## MCalc
MEMORIA DE CALCULO - PAVIMENTAÇÃO ASFÁLTICA
| 1 | INSTALAÇÕES INICIAIS DA OBRA
| 1.1 | FORNECIMENTO E COLOCAÇÃO DE PLACA DE OBRA EM CHAPA GALVANIZADA (3,00 X 1,50 M) - GOVERNO DO ESTADO
| Especificação |  | Local (Bairro) |  |  | Quantidade
| Placa Governo do Estado |  | Jardim Cinelândia
TOTAL
| 1.2 | DESMATAMENTO, DESTOCAMENTO E LIMPEZA DE ÁRVORES, ARBUSTOS E VEGETAÇÃO RASTEIRA E = 30 CM
| Nome |  | Comprimento | Largura | Área
1 | RUAS DIAMANTINA |  | 583.21 | 7
TOTAL
| 2 | OBRAS VIÁRIAS
| 2.1/2.2 | ABERTURA E PREPARO DE CAIXA DE ATÉ 40 CM PARA PAVIMENTAÇÃO, COMPREENDENDO OS SERVIÇOS DE ESCAVAÇÃO, NIVELAMENTO, COMPACTAÇÃO E TRANSPORTE ATÉ 1 KM
| Nome |  | Comprimento | Largura | Espessura | Volume (m³)
1 | RUAS DIAMANTINA |  | 583.21 | 7 | 0.2
0 | 0 |  | 0 | 0 |  | 0
| 2.3 | REGULARIZAÇÃO DO SUBLEITO COM PROCTOR NORMAL
| Nome |  | Comprimento | Largura | Área
1 | RUAS DIAMANTINA |  | 583.21 | 7
TOTAL
| 2.4/2.5 | EXECUÇÃO DE BASE DE SOLO ESTABILIZADO GRANULOMETRICAMENTE SEM MISTURA COM PROCTOR INTERMEDIÁRIO, INCLUINDO ESCAVAÇÃO, CARGA, DESCARGA, ESPALHAMENTO E COMPACTAÇÃO DO MATERIAL; EXCLUSIVE AQUISIÇÃO E TRANSPORTE DO MATERIAL (E = 20 CM)
| Nome |  | Comprimento | Largura | Espessura | Volume (m³)
1 | RUAS DIAMANTINA |  | 583.21 | 7 | 0.2 | 816.494
|  |  |  | TOTAL |  | 816.494
| 2.6 | EXECUÇÃO DE IMPRIMAÇÃO COM MATERIAL BETUMINOSO, INCLUINDO FORNECIMENTO E TRANSPORTE DO MATERIAL BETUMINOSO DENTRO DO CANTEIRO DE OBRAS, EXCLUSIVE TRANSPORTE DO MATERIAL BETUMINOSO ATÉ A USINA
| Nome |  |  | Comprimento | Largura | Área (m²)
1 | RUAS DIAMANTINA |  |  | 583.21 | 7 | 3732.544
|  |  |  | TOTAL |  | 3732.544
| 2.7 | EXECUÇÃO DE PINTURA DE LIGAÇÃO COM MATERIAL BETUMINOSO, INCLUINDO FORNECIMENTO E TRANSPORTE DO MATERIAL BETUMINOSO DENTRO DO CANTEIRO DE OBRAS, EXCLUSIVE TRANSPORTE DO MATERIAL BETUMINOSO ATÉ A USINA
| Nome |  | Comprimento | Largura | Largura da Sarjeta | Área (m²)
1 | RUAS DIAMANTINA |  | 583.21 | 7 | 0.3 | 3732.544
TOTAL
| 2.8 | EXECUÇÃO DE CONCRETO BETUMINOSO USINADO A QUENTE (CBUQ) COM MATERIAL BETUMINOSO, INCLUINDO FORNECIMENTO DOS AGREGADOS E TRANSPORTE DO MATERIAL BETUMINOSO DENTRO DO CANTEIRO DE OBRAS, EXCLUSIVE TRANSPORTE DO MATERIAL BETUMINOSO E AGREGADOS ATÉ A USINA
| Nome | Comprimento | Largura | Espessura | Largura da Sarjeta | Volume (m³)
1 | RUAS DIAMANTINA | 583.21 | 7 | 0.03 | 0.3 | 111.9763
|  |  |  | TOTAL |  | 111.9763
| 2.9 | TRANSPORTE DE CBUQ/CBUQ PARA CONSERVAÇÃO DMT ACIMA DE 40 KM
| Especificação |  | Volume | Indice (γ = 1,0 preço SETOP já considera empolamento) | DMT (km) | Quantidade (m³ x km)
| Transporte do CBUQ (Massa Pronta) |  | 111.9763 | 1 | 140 | 15676.6848
|  |  |  | TOTAL |  | 15676.6848
| 2.10 | TRANSPORTE DE MATERIAL DE QUALQUER NATUREZA DMT ACIMA DE 50 KM
| Especificação | Volume | Área | Indice | DMT (km) | Quantidade (t / km)
| CAP 50-70 | 111.9763 |  | 0.144 | 640
| CM 30 |  | 0 | 0.0012 | 560 | 0
| RR1C |  | 0 | 0.0005 | 560 | 0
|  |  |  | TOTAL |  | 0
| 2.11 | TRANSPORTE (Jazida/usina ou Jazida/Canteiro) DE AGREGADO PARA CBUQ/CBUQ (AREIA)
| Especificação |  | Volume de Mistura de Concreto | Indice (consumo DNIT em m³/m³ de mistura) | DMT (km) | Quantidade (m³ x km)
| Transporte da Areia para o CBUQ/PMF |  | 111.9763 | 0.2328 | 140
|  |  |  | TOTAL |  | 0
| 2.12 | TRANSPORTE (Jazida/usina ou Jazida/Canteiro) DE AGREGADO PARA CBUQ/CBUQ (BRITA)
| Especificação |  | Volume de Mistura de Concreto Betuminoso | Indice (consumo DNIT em m³/m³ de mistura) | DMT (km) | Quantidade (m³ x km)
| Transporte da Brita para o CBUQ/PMF |  | 111.9763 | 1.3224 | 97 | 14363.5161
|  |  |  | TOTAL |  | 14363.5161
| 3 | DRENAGEM E SINALIZAÇÃO
| 3.1 | SARJETA COM MEIO FIO PADRÃO SETOP
| Nome |  |  |  | Comprimento | Total
1 | RUAS DIAMANTINA |  |  |  | 583.21
|  |  |  | TOTAL | 583.21 | 0
| 3.2 | PLACA 1,20 x 0,50m, COM MOLDURA DE TUBO D = 50mm
| Nome |  | Esquinas | Placa | Área
1 | RUAS DIVERSAS |  | 3 | 1
|  |  |  | TOTAL |  | 0
51.2
6.7
73.88
130.84