## MCalc
MEMORIA DE CALCULO - RECAPAGEM ASFÁLTICA
| 1 | INSTALAÇÕES INICIAIS DA OBRA
| 1.1 | FORNECIMENTO E COLOCAÇÃO DE PLACA DE OBRA EM CHAPA GALVANIZADA (3,00 X 1,50 M) - GOVERNO DO ESTADO
| Especificação |  | Local (Bairro) |  |  | Quantidade
| Placa Governo do Estado |  | DIVERSOS |  |  | 1
|  |  |  | TOTAL |  | 1
| 1.2 | DESMATAMENTO, DESTOCAMENTO E LIMPEZA DE ÁRVORES, ARBUSTOS E VEGETAÇÃO RASTEIRA E = 30 CM
| Nome |  | Comprimento | Largura | Área
1 | RUA VEREADOR JOÃO DA PALMA |  | 602 | 6.7 | 4033.4
2 |  |  | 0 | 0 | 0
3 | - |  | 0 | 0 | 0
4 | - |  | 0 | 0 | 0
5 | - |  | 0 | 0 | 0
|  | TOTAL | 602 | 6.7 | 4033.4
| 2 | OBRAS VIÁRIAS
| 2.1/2.2 | ABERTURA E PREPARO DE CAIXA DE ATÉ 40 CM PARA PAVIMENTAÇÃO, COMPREENDENDO OS SERVIÇOS DE ESCAVAÇÃO, NIVELAMENTO, COMPACTAÇÃO E TRANSPORTE ATÉ 1 KM
| Nome |  | Comprimento | Largura | Espessura | Volume (m³)
1 | RUAS DIVERSAS |  | 140 | 6.7 | 0.4 | 375.2
375.2
| 2.3 | REGULARIZAÇÃO DO SUBLEITO COM PROCTOR NORMAL
| Nome |  | Comprimento | Largura | Área
1 | RUAS DIVERSAS |  | 140 | 6.7 | 938
|  |  |  | TOTAL | 938
| 2.4/2.5 | ESCAVAÇÃO, CARGA, DESCARGA E AQUISIÇÃO DE MATERIAL PARA EXECUÇÃO DE BASE
| Nome |  | Comprimento | Largura | Espessura | Volume (m³)
1 | RUAS DIVERSAS |  | 140 | 6.7 | 0.4 | 375.2
|  |  |  | TOTAL |  | 375.2
| 2.6/2.7 | TRANSPORTE DE MATERIAL DE JAZIDA PARA CONSERVAÇÃO DMT DE 30 A 50 KM
| Especificação |  | Volume | Indice (γ = 1,0 preço SETOP já considera empolamento) | DMT (km) | Quantidade (m³ x km)
| Material para Execução de Base (solo) |  | 300.16 | 1 | 6 | 1800.96
| Material para Execução de Base (argila) |  | 75.04 | 1 | 6 | 450.24
|  |  |  | TOTAL |  | 2251.2
| 2.8/2.9 | EXECUÇÃO DE BASE DE SOLO ESTABILIZADO GRANULOMETRICAMENTE SEM MISTURA COM PROCTOR INTERMEDIÁRIO, INCLUINDO ESCAVAÇÃO, CARGA, DESCARGA, ESPALHAMENTO E COMPACTAÇÃO DO MATERIAL; EXCLUSIVE AQUISIÇÃO E TRANSPORTE DO MATERIAL (E = 20 CM)
| Nome |  | Comprimento | Largura | Espessura | Volume (m³)
1 | RUAS DIVERSAS |  | 140 | 6.7 | 0.2 | 187.6
|  |  |  | TOTAL |  | 187.6
| 2.10 | EXECUÇÃO DE IMPRIMAÇÃO COM MATERIAL BETUMINOSO, INCLUINDO FORNECIMENTO E TRANSPORTE DO MATERIAL BETUMINOSO DENTRO DO CANTEIRO DE OBRAS, EXCLUSIVE TRANSPORTE DO MATERIAL BETUMINOSO ATÉ A USINA
| Nome |  |  | Comprimento | Largura | Área (m²)
1 | RUAS DIVERSAS |  |  | 602 | 6.7 | 3852.8
|  |  |  | TOTAL |  | 3852.8
| 2.11 | TRANSPORTE DE MATERIAL DE QUALQUER NATUREZA. DISTÂNCIA MÉDIA DE TRANSPORTE >= 50,10 KM (IMPRIMAÇÃO)
| Especificação |  | Peso (T) | Indice (γ = 1,0 preço SETOP já considera empolamento) | DMT (km) | Quantidade (T x km)
| Material para Imprimação |  | 2.178 | 1 | 500 | 1089.018
|  |  |  | TOTAL |  | 1089.018
| 2.12 | EXECUÇÃO DE PINTURA DE LIGAÇÃO COM MATERIAL BETUMINOSO, INCLUINDO FORNECIMENTO E TRANSPORTE DO MATERIAL BETUMINOSO DENTRO DO CANTEIRO DE OBRAS, EXCLUSIVE TRANSPORTE DO MATERIAL BETUMINOSO ATÉ A USINA
| Nome |  | Comprimento | Largura | Largura da Sarjeta | Área (m²)
1 | RUAS DIVERSAS |  | 602 | 6.7 | 0.3 | 3672.2
|  |  |  | TOTAL |  | 3672.2
| 2.13 | TRANSPORTE DE MATERIAL DE QUALQUER NATUREZA. DISTÂNCIA MÉDIA DE TRANSPORTE >= 50,10 KM (PINTURA DE LIGAÇÃO)
| Especificação |  | Peso (T) | Indice (γ = 1,0 preço SETOP já considera empolamento) | DMT (km) | Quantidade (T x km)
| Material para Pintura de ligação |  | 0.3752 | 1 | 500 | 187.6
|  |  |  | TOTAL |  | 187.6
| 2.14 | EXECUÇÃO DE CONCRETO BETUMINOSO USINADO A QUENTE (CBUQ) COM MATERIAL BETUMINOSO, INCLUINDO FORNECIMENTO DOS AGREGADOS E TRANSPORTE DO MATERIAL BETUMINOSO DENTRO DO CANTEIRO DE OBRAS, EXCLUSIVE TRANSPORTE DO MATERIAL BETUMINOSO E AGREGADOS ATÉ A USINA
| Nome | Comprimento | Largura | Espessura | Largura da Sarjeta | Volume (m³)
1 | RUAS DIVERSAS | 602 | 6.7 | 0.03 | 0.3 | 110.166
|  |  |  | TOTAL |  | 110.166
| 2.15 | TRANSPORTE DE CBUQ/CBUQ PARA CONSERVAÇÃO DMT ACIMA DE 40 KM
| Especificação |  | Volume | Indice (γ = 1,0 preço SETOP já considera empolamento) | DMT (km) | Quantidade (m³ x km)
| Transporte do CBUQ (Massa Pronta) |  | 110.166 | 1 | 140 | 15423.24
|  |  |  | TOTAL |  | 15423.24
| 2.16 | TRANSPORTE DE MATERIAL DE QUALQUER NATUREZA DMT ACIMA DE 50 KM
| Especificação | Volume | Área | Indice | DMT (km) | Quantidade (t / km)
| CAP 50-70 | 110.166 |  | 0.144 | 500 | 7931.952
| CM 30 |  | 3852.8 | 0.0012 | 500 | 2311.68
| RR1C |  | 3672.2 | 0.0005 | 500 | 918.05
|  |  |  | TOTAL |  | 11161.682
| 2.17 | TRANSPORTE (Jazida/usina ou Jazida/Canteiro) DE AGREGADO PARA CBUQ/CBUQ (AREIA)
| Especificação |  | Volume de Mistura de Concreto | Indice (consumo DNIT em m³/m³ de mistura) | DMT (km) | Quantidade (m³ x km)
| Transporte da Areia para o CBUQ/PMF |  | 110.166 | 0.2328 | 140 | 3590.5303
|  |  |  | TOTAL |  | 3590.5303
| 2.18 | TRANSPORTE (Jazida/usina ou Jazida/Canteiro) DE AGREGADO PARA CBUQ/CBUQ (BRITA)
| Especificação |  | Volume de Mistura de Concreto Betuminoso | Indice (consumo DNIT em m³/m³ de mistura) | DMT (km) | Quantidade (m³ x km)
| Transporte da Brita para o CBUQ/PMF |  | 110.166 | 1.3224 | 75 | 10926.2639
|  |  |  | TOTAL |  | 10926.2639
51.2
6.7
73.88
130.84