## MCalc
MEMORIA DE CALCULO - RECAPEAMENTO ASFÁLTICO
| 1 | INSTALAÇÕES INICIAIS DA OBRA
| 1.1 | FORNECIMENTO E COLOCAÇÃO DE PLACA DE OBRA EM CHAPA GALVANIZADA (3,00 X 1,50 M) - GOVERNO DO ESTADO
| Especificação |  | Local (Bairro) |  |  | Quantidade
| Placa Recurso Próprio do Município |  | BRASILINHA
|  |  |  | TOTAL |  | 1
| 2 | RUA BELO HORIZONTE
LANÇAMENTO DE DADOS:
| Nome |  |  | Comprimento | Largura | Área (m²)
1 | AVENIDA JOSÉ AMARO BRANDÃO FILHO |  |  | 1005.48 | 11.7
|  |  |  | TOTAL |  | 0
| 2.1 | EXECUÇÃO DE PINTURA DE LIGAÇÃO COM MATERIAL BETUMINOSO, INCLUINDO FORNECIMENTO E TRANSPORTE DO MATERIAL BETUMINOSO DENTRO DO CANTEIRO DE OBRAS, EXCLUSIVE TRANSPORTE DO MATERIAL BETUMINOSO ATÉ A USINA
| Nome |  | Comprimento | Largura | Largura da Sarjeta | Área (m²)
1 | AVENIDA JOSÉ AMARO BRANDÃO FILHO |  | 1005.48 | 11.2 | 0.3
|  |  |  | TOTAL |  | 0
| 2.2 | EXECUÇÃO DE CONCRETO BETUMINOSO USINADO A QUENTE (CBUQ) COM MATERIAL BETUMINOSO, INCLUINDO FORNECIMENTO DOS AGREGADOS E TRANSPORTE DO MATERIAL BETUMINOSO DENTRO DO CANTEIRO DE OBRAS, EXCLUSIVE TRANSPORTE DO MATERIAL BETUMINOSO E AGREGADOS ATÉ A USINA
| Nome | Comprimento | Largura | Espessura | Largura da Sarjeta | Volume (m³)
1 | AVENIDA JOSÉ AMARO BRANDÃO FILHO | 1005.48 | 11.2 | 0.03 | 0.3
|  |  |  | TOTAL |  | 0
| 2.3 | TRANSPORTE DE CBUQ/CBUQ PARA CONSERVAÇÃO DMT ACIMA DE 40 KM
| Especificação |  | Volume | Indice (γ = 1,0 preço SETOP já considera empolamento) | DMT (km) | Quantidade (m³ x km)
| Transporte do CBUQ (Massa Pronta) |  | 0 | 1 | 140 | 0
|  |  |  | TOTAL |  | 0
| 2.4 | TRANSPORTE DE MATERIAL DE QUALQUER NATUREZA DMT ACIMA DE 50 KM
| Especificação | Volume | Área | Indice | DMT (km) | Quantidade (t / km)
| CAP 50-70 | 0 |  | 0.144 | 640 | 0
| CM 30 |  | 0 | 0.0012 | 560
| RR1C |  | 0 | 0.0005 | 560 | 0
|  |  |  | TOTAL |  | 0
| 2.5 | TRANSPORTE (Jazida/usina ou Jazida/Canteiro) DE AGREGADO PARA CBUQ/CBUQ (AREIA)
| Especificação |  | Volume de Mistura de Concreto | Indice (consumo DNIT em m³/m³ de mistura) | DMT (km) | Quantidade (m³ x km)
| Transporte da Areia para o CBUQ/PMF |  | 0 | 0.2328 | 140 | 0
|  |  |  | TOTAL |  | 0
| 2.6 | TRANSPORTE (Jazida/usina ou Jazida/Canteiro) DE AGREGADO PARA CBUQ/CBUQ (BRITA)
| Especificação |  | Volume de Mistura de Concreto Betuminoso | Indice (consumo DNIT em m³/m³ de mistura) | DMT (km) | Quantidade (m³ x km)
| Transporte da Brita para o CBUQ/PMF |  | 0 | 1.3224 | 97 | 0
|  |  |  | TOTAL |  | 0
| 2.7 | DRENAGEM
SARJETA EM CONCRETO
| Nome |  |  | Comprimento | Desconto | Total (m)
1 | AVENIDA ARISTIDES LEÃO |  |  | 1065.4
|  |  |  | TOTAL |  | 0