## MM CALC
MEMÓRIA DE CÁLCULO
PREFEITURA MUNICIPAL DE BONFINÓPOLIS DE MINAS - MG |  |  |  | DATA:22/12/2023
OBRA: CONSTRUÇÃO DE UMA UBS TIPO I ALVENARIA
ENDEREÇO: RUA ALAMEDA OZIAS GOMES DA SOUZA, S/N, BAIRRO JARDIM CINELÂNDIA- BONFINÓPOLIS DE MINAS – MG, CEP 38.650-000
ITEM | FONTE | CÓDIGO | DESCRIÇÃO | UND. | QUANT. | FÓRMULA/MEMÓRIA
-
1 |  |  | PROJETOS COMPLEMENTARES
1.1 | SEINFRA | CO-27427 | PROJETO EXECUTIVO DE ESTRUTURA DE CONCRETO (INCLUSIVE FUNDAÇÃO) | PR A1 | 4
1.2 | SEINFRA | CO-27431 | PROJETO EXECUTIVO ELÉTRICO E LÓGICA | PR A1 | 2
1.3 | SEINFRA | CO-27430 | PROJETO EXECUTIVO DE INSTALAÇÕES HIDRO SANITÁRIAS | PR A1 | 2
1.4 | SEINFRA | CO-27434 | PROJETO EXECUTIVO DE SPDA | PR A1 | 1
1.5 | SEINFRA | CO-27480 | PROJETO EXECUTIVO DE GASES MEDICINAIS | PR A1 | 1
1.6 | SEINFRA | CO-27468 | PROJETO EXECUTIVO DE PREVENÇÃO E COMBATE A INCÊNDIO | PR A1 | 1
2 |  |  | CANTEIRO DE OBRAS E MOBILIZAÇÃO
2.1 | SEINFRA | ED-28427 | FORNECIMENTO E COLOCAÇÃO DE PLACA DE OBRA EM CHAPA GALVANIZADA #26, ESP. 0,45MM, DIMENSÃO (3X1,5)M, PLOTADA COM ADESIVO VINÍLICO, AFIXADA COM REBITES 4,8X40MM, EM ESTRUTURA METÁLICA DE METALON 20X20MM, ESP. 1,25MM, INCLUSIVE SUPORTE EM EUCALIPTO AUTOCLAVADO PINTADO COM TINTA PVA DUAS (2) DEMÃOS | u | 1 | uma unidade
2.2 | SEINFRA | ED-50159 | TAPUME FIXO DE PROTEÇÃO PARA FECHAMENTO DE OBRA EM CHAPA DE COMPENSADO, ESP. 12MM, COM MÓDULO NA DIMENSÃO DE (110X220)CM, INCLUSIVE PINTURA LÁTEX (PVA) COM DUAS (2) DEMÃOS, EXCLUSIVE ABERTURA PARA PORTÃO | m | 26 | parte frontal da edificação
2.3 | SEINFRA | ED-50703 | LIMPEZA DE TERRENO, INCLUSIVE CAPINA, RASTELAMENTO COM AFASTAMENTO ATÉ VINTE (20) METROS E QUEIMA CONTROLADA | m² | 960
2.4 | SEINFRA | ED-50151 | LIGAÇÃO PROVISÓRIA COM ENTRADA DE ENERGIA AÉREA, PADRÃO CEMIG, CARGA INSTALADA DE 15,1KVA ATÉ 30KVA, TRIFÁSICO, COM SAÍDA SUBTERRÂNEA, INCLUSIVE POSTE, CAIXA PARA MEDIDOR, DISJUNTOR, BARRAMENTO, ATERRAMENTO E ACESSÓRIOS | u | 1
2.5 | SEINFRA | ED-50150 | LIGAÇÃO DE ÁGUA PROVISÓRIA PARA CANTEIRO, INCLUSIVE HIDRÔMETRO E CAVALETE PARA MEDIÇÃO DE ÁGUA - ENTRADA PRINCIPAL, EM AÇO GALVANIZADO DN 20MM (1/2") - PADRÃO CONCESSIONÁRIA | u | 1
2.6 | SEINFRA | ED-17989 | LOCAÇÃO DE OBRA COM GABARITO DE TÁBUAS CORRIDAS PONTALETADAS A CADA 2,00M, REAPROVEITAMENTO (2X), INCLUSIVE ACOMPANHAMENTO DE EQUIPE TOPOGRÁFICA PARA MARCAÇÃO DE PONTO TOPOGRÁFICO | m | 104.4 | (28,80+28,80+23,40+23,40)- conforme projeto arquitetônico
2.7 | SEINFRA | ED-50128 | BARRACÃO DE OBRA PARA DEPÓSITO E FERRAMENTARIA TIPO-I, ÁREA INTERNA 14,52M2, EM CHAPA DE COMPENSADO RESINADO, INCLUSIVE MOBILIÁRIO (OBRA DE PEQUENO PORTE, EFETIVO ATÉ 30 HOMENS), PADRÃO DER-MG | un | 1
2.8 | SEINFRA | ED-50393 | MOBILIZAÇÃO E DESMOBILIZAÇÃO DE OBRA EM CENTRO URBANO OU REGIÃO LIMÍTROFE COM VALOR ENTRE 1.000.000,01 E 3.000. 000,00 | % | 0.3%
2.9 | SEINFRA | ED-50155 | LOCAÇÃO DE BANHEIRO QUÍMICO, DIMENSÃO (110X120X230)CM, LINHA PADRÃO, CONTENDO UMA (1) PIA/HIGIENIZADOR DE MÃOS, INCLUSIVE MANUTENÇÃO E MOBILIZAÇÃO/DESMOBILIZAÇÃO | mês | 4
3 |  |  | FUNDAÇÃO E ESTRUTURA
3.1 |  |  | MOVIMENTO DE TERRA
3.1.1 | SEINFRA | ED-51107 | ESCAVAÇÃO MANUAL DE VALAS H <= 1,50 M | m³ | 64.11 | 0,80 X 0,80 X 1,35 X 47 - medidas com acréscimo de 10 cm em cada face para forma e 5cm de lastro na altura das sapatas + + 268,54 X 0,25 X 0,35 - medidas com acréscimo de 10 cm na largura para a forma e 5cm de lastro na altura das vigas
3.1.2 | SEINFRA | ED-51120 | REATERRO MANUAL DE VALA, INCLUSIVE ESPALHAMENTO E COMPACTAÇÃO MANUAL COM SOQUETE | m³ | 21.84 | volume total de escavação deduzidos os volumes do lastro de concreto magro + o volume do concreto das estruturas de fundação (sapatas + arranques dos pilares + vigas de fundação)
3.1.3 | SEINFRA | ED-51134 | TRANSPORTE DE MATERIAL DE QUALQUER NATUREZA COM CARRINHO DE MÃO, COM DISTÂNCIAS MAIORES QUE 50M E MENORES OU IGUAIS A 100M, INCLUSIVE CARGA/DESGARGA | m³ | 42.27 | volume total de escavação deduzido o volume de reaterro
3.2 |  |  | FUNDAÇÃO - SAPATAS , DE ARRANQUE PILARES E BALDRAMES
3.2.1 | SEINFRA | ED-51093 | APILOAMENTO DO FUNDO DE VALAS COM SOQUETE | m² | 97.24 | 0,80 X 0,80 X 47 - área do fundo das sapatas escavadas + 268,54 X 0,25 - área do fundo das vigas baldrame escavadas
3.2.2 | SEINFRA | ED-49812 | LASTRO DE CONCRETO MAGRO, INCLUSIVE TRANSPORTE, LANÇAMENTO E ADENSAMENTO | m³ | 4.86 | 0,80 X 0,80 X 47 X 0,05 - a aplicar no fundo das sapatas + 268,54 X 0,25 X 0,05 - Baldrame
3.2.3 | SEINFRA | ED-49810 | FÔRMA E DESFORMA COM TÁBUA E SARRAFO, REAPROVEITAMENTO (3X) (FUNDAÇÃO) | m² | 304.709 | ((0,15 + 0,40) X 2 X 47 UN)) X 0,45 de altura - arranques dos pilares + + ((0,80 + 0,80 + 0,80 + 0,80) x 0,80 x 47) - Sapatas+ 268,54 X 0,30 X 2 lados - para as vigas baldrame conforme projeto estrutural
3.2.4 | SEINFRA | ED-48298 | CORTE, DOBRA E MONTAGEM DE AÇO CA-50/60 | kg | 2566.94 | conforme projeto estrutural
3.2.5 | SEINFRA | ED-49638 | FORNECIMENTO DE CONCRETO ESTRUTURAL, USINADO BOMBEADO, COM FCK 25MPA, INCLUSIVE LANÇAMENTO, ADENSAMENTO E ACABAMENTO | m³ | 37.4173 | (0,80 X 0,80 X 0,80) X 47 UN - volume das sapatas + (0,15 X 0,40 X 47 UN)) X 0,45 de altura - arranques dos pilares +268,54 X 0,30 X 0,15 - volume das vigas baldrame conforme projeto estrutural
3.3 |  |  | SUPERESTRUTURA - PILARES, VIGAS E LAJES
3.3.1 | SEINFRA | ED-49644 | FORMA E DESFORMA DE COMPENSADO RESINADO, ESP. 10MM, REAPROVEITAMENTO (3X), EXCLUSIVE ESCORAMENTO | m² | 457.9 | (268,54 X 0,30 X 2 lados) vigas dos níveis +3,54 conforme projeto estrutural + ((0,15 + 0,40) X 2 X 5,74 X 47) - pilares conforme projeto estrutural
3.3.2 | SEINFRA | ED-49638 | FORNECIMENTO DE CONCRETO ESTRUTURAL, USINADO BOMBEADO, COM FCK 25MPA, INCLUSIVE LANÇAMENTO, ADENSAMENTO E ACABAMENTO | m³ | 37.9385 | (268,54 X 0,30 X 0,15) + (268,54 X 0,30 X 0,12) - vigas dos níveis +3,54 (0,15 X 0,40 X 5,74 X 47) - pilares
3.3.3 | SEINFRA | ED-48298 | CORTE, DOBRA E MONTAGEM DE AÇO CA-50/60 | kg | 2566.94 | conforme projeto estrutural
3.3.4 | SEINFRA | ED-50260 | LAJE PRÉ-MOLDADA, A REVESTIR, INCLUSIVE CAPEAMENTO E = 4 CM, SC = 300 KG/M2, L = 4,00 M | m² | 436 | (6,30x10,59) + (10,01x25,05) + (8,79x11,61) + (0,94x13,00) + (0,90x4,91) - laje em toda a edificação
3.3.5 | SEINFRA | ED-19637 | CIMBRAMENTO PARA LAJE PRÉ-MOLDADA COM ESCORAMENTO METÁLICO, TIPO "A", ALTURA DE (200 ATÉ 310)CM, INCLUSIVE DESCARGA, MONTAGEM, DESMONTAGEM E CARGA | m2xmês | 436 | (6,30x10,59) + (10,01x25,05) + (8,79x11,61) + (0,94x13,00) + (0,90x4,91) - laje em toda a edificação
3.3.6 | SEINFRA | ED-9906 | VERGA OU CONTRAVERGA EM CONCRETO ESTRUTURAL PARA VÃOS ACIMA DE 150CM, PREPARADO EM OBRA COM BETONEIRA, CONTROLE "A", COM FCK 20 MPA, MOLDADA IN LOCO, INCLUSIVE ARMAÇÃO | m³ | 5.4295 | (2,00*0,2*0,14)+((2,00*0,2*0,14)*2)+((2,00*0,2*0,14)*3)+((2,00*0,2*0,14)*3)+((2,05*0,2*0,14)*3)+((5,80*0,2*0,14)*4)+(1,94*0,2*0,14)+((2,00*0,2*0,14)*2)+((2,85*0,2*0,14)*3)+((1,55*0,2*0,14)*3)+((1,55*0,2*0,14)*3)+(2,01*0,2*0,14)+((5,40*0,2*0,14)*2)+(2,91*0,2*0,14)+((6,55*0,2*0,14)*2)+((2,00*0,2*0,14)*3)+((2,85*0,2*0,14)*3)+((2,85*0,2*0,14)*3)+((2,35*0,2*0,14)*3)+((2,35*0,2*0,14)*3)+(3,15*0,2*0,14)+(2,05*0,2*0,14)+((2,35*0,2*0,14)*3)+((3,11*0,2*0,14)*3)+((3,20*0,2*0,14)*2)+(4,14*0,2*0,14)+((4,05*0,2*0,14)*2)+((1,88*0,2*0,14)*3)+((1,80*0,2*0,14)*3)+((1,83*0,2*0,14)*3)
3.3.7 | SEINFRA | ED-9903 | VERGA OU CONTRAVERGA EM CONCRETO ESTRUTURAL PARA VÃOS DE ATÉ 150CM, PREPARADO EM OBRA COM BETONEIRA, CONTROLE "A", COM FCK 20 MPA, MOLDADA IN LOCO, INCLUSIVE ARMAÇÃO | m³ | 0.55552 | ((1,1*0,2*0,14)*2)+((1,05*0,2*0,14)*3)+(1,15*0,2*0,14)+(1,20*0,2*0,14)+(1,50*0,2*0,14)+(1,20*0,2*0,14)+(1,5*0,2*0,14)+(1,34*0,2*0,14)+((1,30*0,2*0,14)*3)+(1,20*0,2*0,14)+(1,50*0,2*0,14)
4 |  |  | ALVENARIA - VEDAÇÃO
4.1 | SEINFRA | ED-48232 | ALVENARIA DE VEDAÇÃO COM TIJOLO CERÂMICO FURADO, ESP. 14CM, PARA REVESTIMENTO, INCLUSIVE ARGAMASSA PARA ASSENTAMENTO | m² | 302.2633 | ((4,70*3,23)-(2,50*1,20))+((5,80*3,23)-(2,50*1,20))+((2,05*3,23)-(1,50*1,20))+((2,00*3,23)-(0,80*0,60))+((2,00*3,23)-(0,80*0,60))+((2,00*3,23)-(1,20*0,60))+((1,05*3,23)-(0,80*0,60))+((1,10*3,23)-(0,80*0,60))+(2,00*3,23)+((2,85*3,23)-(1,50*1,20))+((5,40*3,23)-(2,50*1,20))+((2,00*3,23)-(1,50*1,20))+((1,20*3,23)-(0,80*2,10))+((2,85*3,23)-(1,50*1,20))+((2,35*3,23)-(1,50*1,20))+((3,75*3,23)-(1,50*1,20))+((3,15*3,23)-(0,80*2,10))+(0,94*3,23)+((2,35*3,23)-(1,50*1,20))+((1,30*3,23)-(1,20*0,60))+((3,11*3,23)-(2,50*1,20))+((4,14*3,23)-(4,00*2,40))+(0,94*3,23)+(3,15*3,23)+((5,56*3,23)-(2,76))+((4,10*3,23)-(2,50*1,20))+(7,29*3,23)+(6,25*3,23)+(1,50*3,23)+((5,05*3,23)-(3,60))+((6,55*3,23)-(2,50*1,20))+((2,44*3,23)-(1,20)+((2,00*3,23)-(1,20*0,60))+((1,10*3,23)-(0,80*2,10))+((1,94*3,23)-(0,80*2,10))+(5,75*3,23)
4.2 | SEINFRA | ED-48231 | ALVENARIA DE VEDAÇÃO COM TIJOLO CERÂMICO FURADO, ESP. 9CM, PARA REVESTIMENTO, INCLUSIVE ARGAMASSA PARA ASSENTAMENTO | m² | 550.4468 | ((1,99*3,23*6)-(0,80*2,10))+(1,05*3,23)+(2,00*3,23)+((13,05*3,23)-(5*0,80*2,10))+((3,20*3,23)-(0,80*2,10))+((21,30*3,23)-(6*0,80*2,10))+(1,20*3,23)+((5,36*3,23)-(0,80*2,10))+((3,20*3,23*5)+((7,11*3,23)-(5,04))+(3,2*3,23)+((4,55*3,23)-(5,18))+((3,78*3,23)-(3,36))+((1,88*3,23)-(1,68))+(3,05*3,23)+((7,49*3,23)-(1,68))+((189,10+31,28+27,63))
4.3 | SEINFRA | ED-48533 | DIVISÓRIA EM GRANITO CINZA ANDORINHA E = 3 CM, INCLUSIVE FERRAGENS EM LATÃO CROMADO | m² | 6.43 | vestiários de funcionários e escovário.
4.4 | SEINFRA | ED-48536 | DIVISÓRIA EM PAINEL REMOVÍVEL, NÚCLEO COMPENSADO NAVAL - P. AÇO TIPO C | m² | 10.808 | sala de vacinação, sala de curativos, sala de cuidaddos básicos e sala de lavagem.
4.5 | SEINFRA | ED-48211 | PAREDE EM CHAPA DE GESSO ACARTONADO (DRYWALL), DIVISÃO ENTRE ÁREAS UMIDAS DE UMA MESMA UNIDADE (RU/RU) , ESP. 115 MM, INCLUSIVE MONTANTES, GUIAS E ACESSÓRIOS, EXCLUSIVE ISOLANTE TÉRMICO/ACÚSTICO | m² | 12.224 | ((1,42*3,2)+(2,40*3,2))
4.6 | SEINFRA | ED-50407 | MURO DIVISÓRIO TIJOLO FURADO E = 10 CM, REBOCADO E PINTADO A LATEX H = 2,20 M, INCLUSIVE SAPATA DE CONCRETO ARMADO FCK = 15 MPA, 50 x 55 CM | m | 68.57 | 36,00+32,57
5 |  |  | IMPERMEABILIZAÇÃO
5.1 | SEINFRA | ED-50174 | PINTURA COM EMULSÃO ASFÁLTICA, DUAS (2) DEMÃOS | M² | 201.405 | metragem linear das baldrames x (altura da viga lado 1 + altura da viga lado 2 + largura da viga)
5.2 | SEINFRA | ED-50168 | IMPERMEABILIZAÇÃO COM MANTA ASFÁLTICA PRÉ-FABRICADA, E = 4 MM | M² | 67.15 | área da laje do telhado deduzido a área da laje sob a cobertura
6 |  |  | COBERTURA
6.1 | SEINFRA | ED-20603 | FORNECIMENTO DE ESTRUTURA METÁLICA E ENGRADAMENTO METÁLICO, EM AÇO, PARA TELHADO, EXCLUSIVE TELHA, INCLUSIVE FABRICAÇÃO, TRANSPORTE, MONTAGEM E APLICAÇÃO DE FUNDO PREPARADOR ANTICORROSIVO EM SUPERFÍCIE METÁLICA, UMA (1) DEMÃO | kg | 963.0827 | 351,08+8%*2,54
6.2 | SEINFRA | ED-50678 | RUFO E CONTRA-RUFO DE CHAPA GALVANIZADA Nº.24, DESENVOLVIMENTO = 33 CM | m | 136.89 | 19,40+5,10+10,29+14,98+1,74+6,52+7,89+10,41+3,47+0,94+11,80+0,94+3,35+23,85+2,22+2,22+4,42+4+3,35 - conforme projeto arquitetônico
6.3 | SEINFRA | ED-48429 | COBERTURA EM TELHA METÁLICA GALVANIZADA TRAPEZOIDAL, TIPO DUPLA TERMOACÚSTICA COM DUAS FACES TRAPEZOIDAIS, ESP. 0,43MM, PREENCHIMENTO EM POLIESTIRENO EXPANDIDO/ ISOPOR COM ESP. 30MM, ACABAMENTO NATURAL, INCLUSIVE ACESSÓRIOS PARA FIXAÇÃO, FORNECIMENTO E INSTALAÇÃO | m² | 379.1664 | 351,08*0,08
7 |  |  | REVESTIMENTOS - PISOS, PAREDES E TETOS
7.1 |  |  | PISOS
7.1.1 | SEINFRA | ED-50621 | SÓCULO COM ENCHIMENTO EM TIJOLOS MACIÇOS, ALTURA DE 10CM À 12CM, INCLUSIVE ACABAMENTO FINAL EM ARGAMASSA, ESP. 20MM, APLICAÇÃO MANUAL | M² | 9.978 | sala de vacinação, sala de coleta de materiais, sala de triagem, sala de curativos, cuidados básicos, consultório odontológico, sala de lavagem, sala de esterilização, copa.
7.1.2 | SEINFRA | ED-51145 | PASSEIOS DE CONCRETO E = 6 CM, FCK = 10 MPA, JUNTA SECA | m² | 246.619 | (5,85*15,69)+(8,19*0,60)+(22,04*0,3)+(10,59*0,6)+(5,70*0,60)+(20*0,6)+(23,85*0,60)+(1,94*1,35)+(3,95*1,54)+(11,80*0,60)+(3,95*1,54)+(1,35*30)+(1,35*36)- área de piso cimentado no entorno da edificação e passeio.
7.1.3 | SEINFRA | ED-50563 | PISO CIMENTADO COM ARGAMASSA, TRAÇO 1:3 (CIMENTO E AREIA), COM ADITIVO IMPERMEABILIZANTE, ESP. 25MM, ACABAMENTO DESEMPENADO E FELTRADO | m² | 6.28 | (3,14*2,00) - rampa de acesso conforme indicado no projeto arquitetônico
7.1.4 | SEINFRA | ED-49812 | LASTRO DE CONCRETO MAGRO, INCLUSIVE TRANSPORTE, LANÇAMENTO E ADENSAMENTO | m³ | 9.6054 | 320,18 X 0,03 - áreas úteis dos ambientes internos indicadas no projeto arquitetônico
7.1.5 | SEINFRA | ED-29581 | ARMADURA DE TELA DE AÇO CA-60, SOLDADA TIPO Q-92, DIÂMETRO Ø4,2MM, TRAMA COM DIMENSÃO (150X150)MM, INCLUSIVE ESPAÇADOR, EXCLUSIVE CONCRETO | m² | 320.18 | àrea =320,18
7.1.6 | SEINFRA | ED-49787 | FORNECIMENTO DE CONCRETO ESTRUTURAL, PREPARADO EM OBRA COM BETONEIRA, COM FCK 25MPA, INCLUSIVE LANÇAMENTO, ADENSAMENTO E ACABAMENTO (FUNDAÇÃO) | m³ | 16.009 | 320,18 X 0,05 - áreas úteis dos ambientes internos indicadas no projeto arquitetônico
7.1.7 | SEINFRA | ED-50566 | CONTRAPISO DESEMPENADO COM ARGAMASSA, TRAÇO 1:3 (CIMENTO E AREIA), ESP. 20MM | m² | 320.18 | 320,18- áreas úteis dos ambientes internos indicadas no projeto arquitetônico
7.1.8 | SEINFRA | ED-50542 | REVESTIMENTO COM CERÂMICA APLICADO EM PISO, ACABAMENTO ESMALTADO, AMBIENTE INTERNO, PADRÃO EXTRA, DIMENSÃO DA PEÇA ATÉ 2025 CM2, PEI V, ASSENTAMENTO COM ARGAMASSA INDUSTRIALIZADA, INCLUSIVE REJUNTAMENTO | m² | 51.24 | 20,26+4,00+4,00+4,00+2,10+4,29+2,40+1,80+1,86+3,24+3,29
7.1.9 | SEINFRA | ED-50771 | RODAPÉ COM REVESTIMENTO EM CERÂMICA ESMALTADA COMERCIAL, ALTURA 10CM, PE IV, ASSENTAMENTO COM ARGAMASSA INDUSTRIALIZADA, INCLUSIVE REJUNTAMENTO | M | 11.7 | 1,10+1,10+2,00+2,00+1,20+1,55+1,20+1,55( SALA DO COMPRESSOR+SALA DE EQUIPAMENTOS)
7.1.10 | SEINFRA | ED-50563 | PISO CIMENTADO COM ARGAMASSA, TRAÇO 1:3 (CIMENTO E AREIA), COM ADITIVO IMPERMEABILIZANTE, ESP. 25MM, ACABAMENTO DESEMPENADO E FELTRADO | m² | 6.28 | (3,14*2,00) - rampa de acesso conforme indicado no projeto arquitetônico
7.1.11 | SEINFRA | ED-50611 | PISO EM GRANILITE/MARMORITE, ESP. 8MM, ACABAMENTO POLIDO, COR CINZA, MODULAÇÃO DE 1X1M, INCLUSIVE JUNTA PLÁSTICA, RESINA E POLIMENTO MECANIZADO | m² | 259.69 | (4,00+9,11+4,96+22,43+4,96+17,30+20,96+6,40+9,12+9,11+7,52+7,51+12,00+7,52+4,16+9,96+33,23+33,09+6,02+30,33)
7.1.12 | SEINFRA | ED-50783 | RODAPÉ EM GRANILITE/MARMORITE, ACABAMENTO POLIDO, COR CINZA, ALTURA 10CM, INCLUSIVE POLIMENTO | m | 234.41 | (7,00+11,10+20,08+16,20+18,50+27,72+11,10+10,10+20,20+11,89+10,10+8,00+11,62+19,56+9,16+22,08)
7.1.13 | SEINFRA | ED-50544 | REVESTIMENTO COM CERÂMICA APLICADO EM PISO, ACABAMENTO ESMALTADO, AMBIENTE EXTERNO ( ANTIDERRAPANTE), PADRÃO EXTRA, DIMENSÃO DA PEÇA ATÉ 2025 CM2, PEI IV, ASSENTAMENTO COM ARGAMASSA INDUSTRIALIZADA, INCLUSIVE REJUNTAMENTO | m² | 60.53 | (27,26+4,10+4,00+4,00+2,10+2,19+4,29+2,40+1,80+1,86+3,29+3,24)- áreas molhadas
7.2 |  |  | PAREDE
7.2.1 | SEINFRA | ED-50727 | CHAPISCO COM ARGAMASSA, TRAÇO 1:3 (CIMENTO E AREIA), ESP. 5MM, APLICADO EM ALVENARIA/ESTRUTURA DE CONCRETO COM COLHER, PREPARO MECÂNICO | m² | 1705.42 | (302,26+550,45)*2 Lados de alvenaria
7.2.2 | SEINFRA | ED-50761 | REBOCO COM ARGAMASSA, TRAÇO 1:2:8 (CIMENTO, CAL E AREIA), ESP. 20MM, APLICAÇÃO MANUAL, PREPARO MECÂNICO | m² | 1705.42 | mesma área de chapisco das paredes
7.2.3 | SEINFRA | ED-50514 | PREPARAÇÃO PARA EMASSAMENTO OU PINTURA (LÁTEX/ACRÍLICA) EM PAREDE, INCLUSIVE UMA (1) DEMÃO DE SELADOR ACRÍLICO | m² | 1527.38 | (16,64+12,48+12,72+25,92+9,48+6,24+22,40+17,06+34,03+83,25+48,64+55,14+15,37+32,32+34,15+30,93+30,93+37,90+104,70+30,93+25,50+30,94+70,54+28,02+66,87+57,88+43,90+35,58+8,34+81,95+11,95+34,47+28,36+95,91+132,61+18,63+5,23+65,61+5,23+18,63) -área de chapisco/reboco de paredes deduzidas os ambientes com revestimento cerâmico
7.2.4 | SEINFRA | ED-50474 | EMASSAMENTO EM PAREDE COM MASSA ACRÍLICA, DUAS (2) DEMÃOS, INCLUSIVE LIXAMENTO PARA PINTURA | m² | 1527.38 | mesma área de preparação para emassamento
7.2.5 | SEINFRA | ED-50451 | PINTURA ACRÍLICA EM PAREDE, DUAS (2) DEMÃOS, EXCLUSIVE SELADOR ACRÍLICO E MASSA ACRÍLICA/CORRIDA (PVA) | m² | 1527.38 | mesma área de preparação para emassamento
7.2.6 | SEINFRA | ED-9081 | REVESTIMENTO COM CERÂMICA APLICADO EM PAREDE, ACABAMENTO ESMALTADO, AMBIENTE INTERNO/EXTERNO, PADRÃO EXTRA, DIMENSÃO DA PEÇA ATÉ 2025 CM2, PEIIII, ASSENTAMENTO COM ARGAMASSA INDUSTRIALIZADA, INCLUSIVE REJUNTAMENTO | m² | 257.28 | Lavanderia, Vestiário Feminino, Vestiário Masculino., copa, DML, Apoio epidemiológico, ARS, sala de esterilização, sala de lavagem, escovário, ISC, ISM, ISF.
7.3 |  |  | TETO
7.3.1 | SEINFRA | ED-50728 | CHAPISCO COM ARGAMASSA, TRAÇO 1:3 (CIMENTO E AREIA), ESP. 5MM, APLICADO EM TETO COM COLHER, PREPARO MECÂNICO | m² | 436.1584 | (6,30x10,59) + (10,01x25,05) + (8,79x11,61) + (0,94x13,00) + (0,90x4,91) - laje em toda a edificação
7.3.2 | SEINFRA | ED-50763 | REVESTIMENTO COM ARGAMASSA EM CAMADA ÚNICA, APLICADO EM TETO, TRAÇO 1:3 (CIMENTO E AREIA), ESP. 20MM, APLICAÇÃO MANUAL, PREPARO MECÂNICO | m² | 436.1584 | ((6,30x10,59) + (10,01x25,05) + (8,79x11,61) + (0,94x13,00) + (0,90x4,91))- laje em toda a edificação
7.3.3 | SEINFRA | ED-50515 | PREPARAÇÃO PARA EMASSAMENTO OU PINTURA (LÁTEX/ACRÍLICA) EM TETO, INCLUSIVE UMA (1) DEMÃO DE SELADOR ACRÍLICO | m² | 436.1584 | (6,30x10,59) + (10,01x25,05) + (8,79x11,61) + (0,94x13,00) + (0,90x4,91) - laje em toda a edificação
7.3.4 | SEINFRA | ED-50480 | EMASSAMENTO EM TETO COM MASSA CORRIDA (PVA), DUAS (2) DEMÃOS, INCLUSIVE LIXAMENTO PARA PINTURA | m² | 436.1584 | (6,30x10,59) + (10,01x25,05) + (8,79x11,61) + (0,94x13,00) + (0,90x4,91) - laje em toda a edificação
7.3.5 | SEINFRA | ED-50452 | PINTURA ACRÍLICA EM TETO, DUAS (2) DEMÃOS, EXCLUSIVE SELADOR ACRÍLICO E MASSA ACRÍLICA/CORRIDA (PVA) | m² | 436.1584 | (6,30x10,59) + (10,01x25,05) + (8,79x11,61) + (0,94x13,00) + (0,90x4,91) - laje em toda a edificação
8 |  |  | SOLEIRAS E PEITORIS
8.1 | SEINFRA | ED-51001 | SOLEIRA DE ARDÓSIA E = 2 CM | m² | 5.045 | ((0,80*0,15)*26) +(1,10*0,15)+((0,80*0,20)*5)+(4,00*0,20)+(0,80*0,20))
8.2 | SEINFRA | ED-50993 | PEITORIL DE ARDÓSIA E = 2 CM | m² | 10.55 | (2,80*0,25)+((0,80*0,25)*7)+((1,20*0,25)*4))+((1,50*0,25)*11))+((2,50*0,25)*5))conforme projeto arquitetônico
9 |  |  | ESQUADRIAS
9.1 | SEINFRA | ED-23035 | PORTA METÁLICA VENEZIANA, TIPO DE ABRIR, COM UMA (1) FOLHA, EM PERFIL VENEZIANA ENRIJECIDO, INCLUSIVE PINTURA ANTICORROSIVA A BASE DE ÓXIDO DE FERRO (ZARCÃO), UMA (1) DEMÃO, FORNECIMENTO E ASSENTAMENTO, EXCLUSIVE FECHADURA E DOBRADIÇA | m² | 8.4 | (0,80*2,10)*5 - conforme projeto arquitetônico
9.2 | SEINFRA | ED-23033 | FERRAGENS PARA PORTA METÁLICA, DE ABRIR, COM UMA (1) FOLHAS, INCLUSIVE FECHADURA TIPO EXTERNA COM GRAU DE SEGURANÇA MÉDIO, ACABAMENTO EM ESPELHO CROMADO COM MAÇANETA MODELO ALAVANCA EM ZAMAC E DOBRADIÇA DE FERRO, MEDIDAS (3"X2.1/2"), TIPO PINO SOLTO COM BOLA, ACABAMENTO CROMADO, FORNECIMENTO, ACESSÓRIOS E INSTALAÇÃO, EXCLUSIVE PORTA METÁLICA | u | 5 | PVZ80 - conforme projeto arquitetônico
9.3 | SEINFRA | ED-49602 | PORTA DE ABRIR, MADEIRA DE LEI PRANCHETA PARA PINTURA COMPLETA 80 X 210 CM, COM FERRAGENS EM FERRO LATONADO | u | 26 | PM80 - conforme projeto arquitetônico
9.4 | SEINFRA | ED-49603 | PORTA DE ABRIR, MADEIRA DE LEI PRANCHETA PARA PINTURA COMPLETA 90 X 210 CM, COM FERRAGENS EM FERRO LATONADO | u | 1 | 1 PM90 na sala de cuidados básicos - conforme projeto arquitetônico
9.5 | SEINFRA | ED-50493 | PINTURA ESMALTE EM ESQUADRIA DE MADEIRA, DUAS (2) DEMÃOS, INCLUSIVE UMA (1) DEMÃO DE FUNDO NIVELADOR, EXCLUSIVE MASSA A ÓLEO | m² | 91.14 | (0,80 X 2,10) X 26 (2 faces/marco/alisares) conforme projeto arquitetônico + + (0,90 X 2,10) X 1 (2 faces/marco/alisares) conforme projeto arquitetônico +
9.6 | SINAPI | 102184 | PORTA DE ABRIR COM MOLA HIDRÁULICA, EM VIDRO TEMPERADO, 90X210 cm, ESPESSURA 10mm, INCLUSIVE ACESSÓRIOS. af_01/2021 | u | 1 | PV90 - Sala de vacinação
9.7 | SBC | 112226 | PORTA ALUMINIO CORRER 4 FOLHAS+VIDRO+FECHADURA | u | 1 | PCV400 - Sala de espera
9.8 | SBC | 110525 | KIT PORTA MADEIRA CORRER LISA | u | 1 | PMC - Consultório odontológico
9.9 | SBC | 112634 | JANELA DE CORRER 4 FOLHAS EM ALUMÍNIO NATURAL COM VIDRO 6MM | m² | 34.2 | 9 J150 + 6 J250 conforme projeto arquitetônico
9.10 | SBC | 112612 | JANELA MAXIM-AIR ALUMINIO PINTURA ELETROSTÁTICA | m² | 6.24 | 7 J80 + 4 J120 conforme projeto arquitetônico
9.11 | SEINFRA | ED-51156 | VIDRO COMUM TRANSPARENTE INCOLOR, ESP. 4MM, INCLUSIVE FIXAÇÃO E VEDAÇÃO COM GUARNIÇÃO/GAXETA DE BORRACHA NEOPRENE, FORNECIMENTO E INSTALAÇÃO, EXCLUSIVE CAIXILHO/PERFIL | m² | 2.94 | (2,80*1,05)- Visor VS280
9.12 | ORSE | 13235 | PORTÃO DE ABRIR (2,20 X 2,00) COM TELA DE ARAME GALVANIZADO FIO 12, MALHA 2'', REVESTIDA EM PVC E QUADRO EM TUBO DE FERRO GALVANIZADO DE 11/2'' COM PINTURA | u | 1 | Portão de entrada de pedestre
9.13 | ORSE | 9072 | PORTÃO EM FERRO, EM GRADIL METÁLICO, PADRÃO BELGO OU EQUIVALENTE, DE CORRER | m² | 8.8 | Portão de entrada de veículos
10 |  |  | INSTALAÇÕES ELÉTRICAS
10.1 |  |  | PADRÃO DE ENTRADA
10.1.1 | SEINFRA | ED-20588 | ENTRADA DE ENERGIA AÉREA, TIPO C8, PADRÃO CEMIG, CARGA INSTALADA DE 66,1KVA ATÉ 75KVA, TRIFÁSICO, COM SAÍDA SUBTERRÂNEA, INCLUSIVE POSTE, CAIXA PARA MEDIDOR, DISJUNTOR, BARRAMENTO, ATERRAMENTO E ACESSÓRIOS | UN | 1 | a instalar para atender à UBS TIPO I.
10.1.2 | SEINFRA | ED-49200 | CAIXA DE INSPEÇÃO EM CONCRETO, TIPO "ZB" GARAGEM, PADRÃO CEMIG, DIMENSÃO (52X44)CM, ALTURA 70CM, COM TAMPA E ARO ARTICULADO EM FERRO FUNDIDO, INCLUSIVE ESCAVAÇÃO, APILOAMENTO, LASTRO DE BRITA, REATERRO E TRANSPORTE E RETIRADA DO MATERIAL ESCAVADO (EM CAÇAMBA) | UN | 2
10.2 |  |  | QUADRO
10.2.1 | ORSE | 12233 | QUADRO DE DISTRIBUIÇÃO DE EMBUTIR, EM CHAPA DE AÇO, PARA ATÉ 70 DISJUNTORES, COM BARRAMENTO, PADRÃO DIN, EXCLUSIVE DISJUNTORES | u | 1
10.2.2 | SBC | 64169 | DISJUNTOR TRIPOLAR 100A/40KA | u | 1
10.2.3 | SBC | 64564 | DISPOSITIVO PROTETOR DE SURTO 220V OU 127V, 40KA, TRIFÁSICO | u | 1
10.2.4 | SEINFRA | ED-15114 | DISJUNTOR DE PROTEÇÃO DIFERENCIAL RESIDUAL (DR), BIPOLAR, TIPO DIN, CORRENTE NOMINAL DE 25A, ALTA SENSIBILIDADE, CORRENTE DIFERENCIAL RESIDUAL NOMINAL COM ATUAÇÃO DE 30MA | u | 11
10.2.5 | SEINFRA | ED-15115 | DISJUNTOR DE PROTEÇÃO DIFERENCIAL RESIDUAL (DR), BIPOLAR, TIPO DIN, CORRENTE NOMINAL DE 40A, ALTA SENSIBILIDADE, CORRENTE DIFERENCIAL RESIDUAL NOMINAL COM ATUAÇÃO DE 30MA | u | 4
10.2.6 | SEINFRA | ED-49228 | DISJUNTOR MONOPOLAR TERMOMAGNÉTICO 5KA, DE 10A | u | 8
10.2.7 | SEINFRA | ED-49230 | DISJUNTOR MONOPOLAR TERMOMAGNÉTICO 5KA, DE 16A | u | 7
10.2.8 | SEINFRA | ED-49268 | DISJUNTOR BIPOLAR TERMOMAGNÉTICO 5KA, DE 10A | u | 11
10.2.9 | SEINFRA | ED-49274 | DISJUNTOR BIPOLAR TERMOMAGNÉTICO 5KA, DE 32A | u | 4
10.3 |  |  | PONTOS ELÉTRICOS
10.3.1 | SETOP | ED-27073 | LUMINÁRIA COMERCIAL COM DIFUSOR DE EMBUTIR, PARA DUAS (2) LÂMPADAS TUBULARES LED 2X18W-ØT8, FORNECIMENTO E INSTALAÇÃO, EXCLUSIVE BASE E LÂMPADA | UN | 60 | ÁREA INTERNA
10.3.2 | SEINFRA | ED-13345 | LUMINÁRIA ARANDELA TIPO MEIA-LUA COMPLETA, DIÂMETRO 25 CM, PARA UMA (1) LÂMPADA LED, POTÊNCIA 15W, BULBO A65, FORNECIMENTO E INSTALAÇÃO, INCLUSIVE BASE E LÂMPADA | UN | 12 | ÁREA EXTERNA
10.3.3 | SETOP | ED-50227 | PONTO DE EMBUTIR PARA UM (1) INTERRUPTOR SIMPLES (10A-250V), COM PLACA 4"X2" DE UM (1) POSTO, COM ELETRODUTO FLEXÍVEL CORRUGADO, ANTI-CHAMA, DN 25MM (3/4"), EMBUTIDO NA ALVENARIA E CABO DE COBRE FLEXÍVEL, CLASSE 5, ISOLAMENTO TIPO LSHF/ATOX, NÃO HALOGENADO, SEÇÃO 1,5MM2 (70°C-450/750V), COM DISTÂNCIA DE ATÉ DEZ (10) METROS DO PONTO DE DERIVAÇÃO, INCLUSIVE CAIXA DE LIGAÇÃO, SUPORTE E FIXAÇÃO DO ELETRODUTO COM ENCHIMENTO DO RASGO NA ALVENARIA/CONCRETO COM ARGAMASSA | PT | 35
10.3.4 | SETOP | ED-50232 | PONTO DE EMBUTIR PARA UMA (1) TOMADA PADRÃO, TRÊS (3) POLOS (2P+T/10A-250V), COM PLACA 4"X2" DE UM (1) POSTO, COM ELETRODUTO FLEXÍVEL CORRUGADO, ANTI-CHAMA, DN 25MM (3/4"), EMBUTIDO NA ALVENARIA E CABO DE COBRE FLEXÍVEL, CLASSE 5, ISOLAMENTO TIPO LSHF/ATOX, NÃO HALOGENADO, SEÇÃO 2,5MM2 (70°C-450/750V), COM DISTÂNCIA DE ATÉ DEZ (10) METROS DO PONTO DE DERIVAÇÃO, INCLUSIVE CAIXA DE LIGAÇÃO, SUPORTE E FIXAÇÃO DO ELETRODUTO COM ENCHIMENTO DO RASGO NA ALVENARIA/CONCRETO COM ARGAMASSA | PT | 77
10.3.5 | SINAPI | 104481 | COMPOSIÇÃO PARAMÉTRICA DE PONTO ELÉTRICO DE TOMADA PARA CHUVEIRO (20A/250V) EM EDIFÍCIO RESIDENCIAL COM ELETRODUTO EMBUTIDO EM RASGOS NAS PAREDES, INCLUSO TOMADA, ELETRODUTO, CABO, RASGO, QUEBRA E CHUMBAMENTO. AF_11/2022 | PT | 2
10.3.6 | ORSE | 3296 | PONTO DE TOMADA 2P+T, ABNT, 10 A, DE USO GERAL, EM PISOS, COM ELETRODUTO DE PVC RÍGIDO EMBUTIDO, INCLUSIVE ATERRAMENTO | PT | 2
10.3.7 | ORSE | 748 | FORNECIMENTO E INSTALAÇÃO DE ELETROCALHA METÁLICA 150 X 50 X 3000 MM (REF. VL 3.01 GE VALEMAM OU SIMILAR) | UN | 13
10.3.8 | ORSE | 12576 | TAMPA DE ENCAIXE 150 X 3000 MM, ZINCADA, PARA ELETROCALHA METÁLICA | UN | 13
10.3.9 | ORSE | 13179 | CURVA HORIZONTAL 90º PARA ELETROCALHA 150 X 50MM | UN | 2
10.3.10 | ORSE | 12484 | TAMPA DE ENCAIXE PARA CURVA HORIZONTAL 150 X 150 MM, LISA, GALVANIZADA À FOGO, COM ÂNGULO 90° | UN | 2
10.3.11 | SETOP | ED-17952 | ELETRODUTO FLEXÍVEL CORRUGADO, PVC, ANTI-CHAMA, DN 25MM (3/4"), APLICADO EM ALVENARIA, EXCLUSIVE RASGO | M | 168.2
10.3.12 | SETOP | ED-17953 | ELETRODUTO FLEXÍVEL CORRUGADO, PVC, ANTI-CHAMA, DN 32MM (1"), APLICADO EM ALVENARIA, EXCLUSIVE RASGO | M | 17.5
10.3.13 | SETOP | ED-49295 | DUTO CORRUGADO EM PEAD (POLIETILENO DE ALTA DENSIDADE), PARA PROTEÇÃO DE CABOS SUBTERRÂNEOS DN 40 MM (1.1/2") | M | 45
10.3.14 | SETOP | ED-48951 | CABO DE COBRE FLEXÍVEL, CLASSE 5, ISOLAMENTO TIPO LSHF/ATOX, NÃO HALOGENADO, ANTICHAMA, TERMOPLÁSTICO, UNIPOLAR, SEÇÃO 2,5 MM2, 70°C, 450/750V | M | 1360.5
10.3.15 | SETOP | ED-48956 | CABO DE COBRE FLEXÍVEL, CLASSE 5, ISOLAMENTO TIPO LSHF/ATOX, NÃO HALOGENADO, ANTICHAMA, TERMOPLÁSTICO, UNIPOLAR, SEÇÃO 4 MM2, 70°C, 450/750V | M | 498
10.3.16 | SETOP | ED-48961 | CABO DE COBRE FLEXÍVEL, CLASSE 5, ISOLAMENTO TIPO LSHF/ATOX, NÃO HALOGENADO, ANTICHAMA, TERMOPLÁSTICO, UNIPOLAR, SEÇÃO 6 MM2, 70°C, 450/750V | M | 278
10.3.17 | SETOP | ED-48981 | CABO DE COBRE FLEXÍVEL, CLASSE 5, ISOLAMENTO TIPO LSHF/ATOX, NÃO HALOGENADO, ANTICHAMA, TERMOPLÁSTICO, UNIPOLAR, SEÇÃO 35 MM2, 70°C, 450/750V | M | 90
10.3.18 | SETOP | ED-49013 | CABO DE COBRE FLEXÍVEL, CLASSE 5, ISOLAMENTO TIPO EPR/HEPR, NÃO HALOGENADO, ANTICHAMA, TERMOFIXO, UNIPOLAR, SEÇÃO 70 MM2, 90°C, 0,6/1KV | M | 27
11 |  |  | EQUIPAMENTOS DE DADOS E LÓGICA
11.1 | SETOP | ED-49184 | CAIXA DE TELEFONIA, NÚMERO 4, DIMENSÃO (60X60)CM, EM CHAPA DE AÇO GALVANIZADO, TIPO EMBUTIR COM FECHO, INCLUSIVE ACESSÓRIOS E INSTALAÇÃO | UN | 1
11.2 | SETOP | ED-49170 | CAIXA DE PASSAGEM EM ALVENARIA E TAMPA DE CONCRETO, FUNDO DE BRITA, TIPO 1, 50 X 50 X 60 CM, INCLUSIVE ESCAVAÇÃO, REATERRO E BOTA-FORA | UN | 3
11.3 | SETOP | ED-27189 | CAIXA PRÉ-MOLDADA PARA ENTRADA TELEFÔNICA SUBTERRÂNEA, TIPO R1, MEDIDAS INTERNAS (60X35X50)CM, INCLUSIVE ESCAVAÇÃO, APILOAMENTO, LASTRO DE BRITA, REATERRO E TRANSPORTE E RETIRADA DO MATERIAL ESCAVADO (EM CAÇAMBA) | UN | 3
11.4 | SETOP | ED-49179 | CAIXA DE PASSAGEM Nº 3 PADRÃO TELEBRÁS DIM. (40 X 40 X 12) CM EM CHAPA DE AÇO GALVANIZADO | UN | 3
11.5 | ORSE | 748 | FORNECIMENTO E INSTALAÇÃO DE ELETROCALHA METÁLICA 150 X 50 X 3000 MM (REF. VL 3.01 GE VALEMAM OU SIMILAR) | UN | 12
11.6 | ORSE | 13179 | CURVA HORIZONTAL 90º PARA ELETROCALHA 150 X 50MM | UN | 2
11.7 | ORSE | 8221 | CRUZETA 150 X 50 MM PARA ELETROCALHA PERFURADA METÁLICA | UN | 1
11.8 | SETOP | ED-49318 | ELETRODUTO DE AÇO GALVANIZADO LEVE, INCLUSIVE CONEXÕES, SUPORTES E FIXAÇÃO DN 25 (1") | M | 210.8
11.9 | SETOP | ED-50230 | PONTO DE EMBUTIR SECO, PARA UMA (1) PLACA CEGA 4"X4", COM ELETRODUTO FLEXÍVEL CORRUGADO, ANTI-CHAMA, DN 25MM (3/4"), EMBUTIDO NA ALVENARIA E SONDA EM ARAME GALVANIZADO, DIÂMETRO DE 1,24MM (BWG 18), COM DISTÂNCIA DE ATÉ DEZ (10) METROS DO PONTO DE DERIVAÇÃO, INCLUSIVE CAIXA DE LIGAÇÃO, SUPORTE E FIXAÇÃO DO ELETRODUTO COM ENCHIMENTO DO RASGO NA ALVENARIA/CONCRETO COM ARGAMASSA | PT | 15
11.10 | SETOP | ED-48365 | CABO UTP 4 PARES CATEGORIA 6 COM REVESTIMENTO EXTERNO NÃO PROPAGANTE A CHAMA | M | 335.4
11.11 | SETOP | ED-48368 | CERTIFICAÇÃO DE GARANTIA DE TRANSMISSÃO DE CABOS LÓGICOS CAT. 5/6 | UN | 15
11.12 | SBC | 068213 | RACK PISO 36U 1000MM 19 PRETO PORTA FRONTAL C/ VISOR ACRIL. | UN | 1
11.13 | SBC | 059252 | SWITCH WIRED TP - LINK GIGABIT 24 PORTAS TL - SG1024D. | UN | 2
11.14 | SETOP | ED-48373 | PATCH PANEL 24 POSIÇÕES, CATEGORIA COM GUIA TRASEIRO | CJ | 2
11.15 | SBC | 059442 | PATCH CORDS RJ45 CAT 5 4 PARES 1,5M | UN | 15
11.16 | SBC | 059443 | PATCH CORD CAT. 5E 5,0 M | UN | 15
11.17 | SBC | 79444 | ORGANIZADOR DE 1 U | UN | 1
11.18 | SBC | 059426 | BANDEJA DESLIZANTE PARA RACK 19" | UN | 1
11.19 | SBC | 059460 | REGUA DE TOMADAS COM 8 TOMADAS | UN | 2
11.20 | ORSE | 8362 | FORNECIMENTO E MONTAGEM DE GUIA DE CABOS HORIZONTAIS FECHADO DE CORPO DE AÇO SAE 1020, PROF=40MM | UN | 8
12 |  |  | SPDA
12.1 | SETOP | ED-51087 | TERMINAL A COMPRESSAO EM COBRE ESTANHADO 1 FURO PARA CABO 50 MM2 | UN | 15
12.2 | SETOP | ED-51087 | TERMINAL A COMPRESSAO EM COBRE ESTANHADO 1 FURO PARA CABO 50 MM2 | UN | 19
12.3 | SBC | 078038 | FIXADOR OMEGA EM LATAO 35MM PARA ATERRAMENTO | UN | 245
12.4 | SBC | 063475 | CONECTOR METALICO TIPO PARAFUSO FENDIDO (SPLIT BOLT)50mm | UN | 60
12.5 | COMPOSIÇÃO | 1 | PARAFUSO DE FENDA AUTOATARRACHANTE EM AÇO INOX Ø4,2 x 32mm. REF.: TERMOTECNICA OU EQUIVALENTE - FORNECIMENTO E INSTALAÇÃO | UN | 488
12.6 | ORSE | 10093 | BUCHA DE NYLON Nº06, REF:TEL-5306 - SPDA (FORNECIMENTO) | UN | 488
12.7 | ORSE | 10090 | PRESILHA DE LATÃO, L=20MM, PARA FIXAÇÃO DE CABOS DE COBRE, FURO D=7MM, PARA CABOS 35MM² A 50MM², REF:TEL-745 OU SIMILAR (SPDA) | UN | 12
12.8 | SETOP | ED-51067 | HASTE PARA ATERRAMENTO, ALTA CAMADA, 3/4" X 3M | UN | 15
12.9 | SETOP | ED-13935 | CABO DE COBRE NU #50 MM2 - 7 FIOSX3,00MM, PARA ELEMENTOS DE CAPTAÇÃO/ANEL DE CINTAMENTO (SPDA), INCLUSIVE PRESILHA DE FIXAÇÃO | M | 156
12.10 | SETOP | ED-51033 | CORDOALHA EM AÇO GALVANIZADO 3/8" SM COM 7 FIOS | M | 230
12.12 | SETOP | ED-51019 | BARRA CHATA DE ALUMÍNIO 7/8" X 1/8" X 3M | UN | 65
12.13 | SETOP | ED-49318 | ELETRODUTO DE AÇO GALVANIZADO LEVE, INCLUSIVE CONEXÕES, SUPORTES E FIXAÇÃO DN 25 (1") | M | 30
12.14 | SETOP | ED-49071 | CONDULETE DE ALUMÍNIO, TIPO "C" OU "LB" OU "LL" OU "LR", DIÂMETRO DE SAÍDA 1" (25MM), EXCLUSIVE INSTALAÇÃO, MÓDULO E PLACA (FORNECIMENTO) | UN | 10
12.15 | ORSE | 9048 | CONECTOR DE MEDIÇÃO EM BRONZE C/4 PARAFUSOS P/CABOS DE COBRE 16-70MM² REF.TEL-560 (PÁRA-RAIO) | Un | 10
12.16 | SBC | 078368 | CONECTOR CABO/HASTE TEL 570 TERMOTECNICA | UN | 3
12.17 | SETOP | ED-51055 | CAIXA DE INSPEÇÃO EM PVC, DIÂMETRO DE 30CM, ALTURA DE 30CM, COM TAMPA EM FERRO FUNDIDO, EXCLUSIVE HASTE DE ATERRAMENTO, INCLUSIVE INSTALAÇÃO | UN | 3
12.19 | ORSE | 12140 | ABRAÇADEIRA METÁLICA TIPO "D" DE 1" | UN | 90
12.20 | ORSE | 8316 | TERMINAL AÉREO 3/8" X 250MM EM AÇO GALV, COM FIXAÇÃO HORIZONTAL, REF: TEL 044 OU SIMILAR - FORNECIMENTO | UN | 21
12.21 | COMPOSIÇÃO | 2 | CONECTOR DE PRESSÃO EM AÇO GALVANIZADO A FOGO, COM RABICHO DE ROSCA MECÂNICA Ø3/8" E CABO #50mm² | UN | 13
13 |  |  | INSTALAÇÕES HIDROSSANITÁRIAS
13.1 |  |  | HIDRÁULICA
13.1.1 | SETOP | ED-15207 | KIT CAVALETE PARA MEDIÇÃO DE ÁGUA, INSTALADO SOBRE PISO, EM AÇO GALVANIZADO DN 25MM (3/4") - PADRÃO CONCESSIONÁRIA LOCAL, INCLUSIVE BASE EM CONCRETO DE 25 MPA PARA CAVALETE, EXCLUSIVE HIDRÔMETRO | u | 1
13.1.2 | SINAPI | 95675 | HIDRÔMETRO DN 25 (¾ ), 5,0 M³/H FORNECIMENTO E INSTALAÇÃO. AF_11/2016 | u | 1
13.1.3 | COMPOSIÇÃO | 3 | PONTO DE EMBUTIR PARA ÁGUA FRIA EM TUBO DE PVC RÍGIDO SOLDÁVEL, DN 25MM (3/4"), EMBUTIDO NA ALVENARIA COM DISTÂNCIA DE ATÉ CINCO (5) METROS DA TOMADA DE ÁGUA, INCLUSIVE CONEXÕES E FIXAÇÃO DO TUBO COM ENCHIMENTO DO RASGO NA ALVENARIA/CONCRETO COM ARGAMASSA | u | 24 | Pontos das colunas de água fria e colunas de alimentação das caixas d'água.
13.1.4 | SEINFRA | ED-50019 | FORNECIMENTO E ASSENTAMENTO DE TUBO PVC RÍGIDO SOLDÁVEL, ÁGUA FRIA, DN 25 MM (3/4") , INCLUSIVE CONEXÕES | m | 127.76 | Tubulação de alimentação das caixas e alimentação das torneiras de jardim.
13.1.5 | SEINFRA | ED-50022 | FORNECIMENTO E ASSENTAMENTO DE TUBO PVC RÍGIDO SOLDÁVEL, ÁGUA FRIA, DN 50 MM (1.1/2"), INCLUSIVE CONEXÕES | m | 101.83 | Tubulação do barrilete e limpeza/extravasor
13.1.6 | SEINFRA | ED-29741 | CAIXA D´ÁGUA DE POLIETILENO, CAPACIDADE DE 3.000L, INCLUSIVE TAMPA, TORNEIRA DE BOIA, EXTRAVASOR, TUBO DE LIMPEZA E ACESSÓRIOS, EXCLUSIVE TUBULAÇÃO DE ENTRADA/ SAÍDA DE ÁGUA | u | 1 | a instalar conforme posição indicada no projeto arquitetônico
13.1.7 | SEINFRA | ED-49936 | CAIXA D´ÁGUA DE POLIETILENO, CAPACIDADE DE 1.000L, INCLUSIVE TAMPA, TORNEIRA DE BOIA, EXTRAVASOR, TUBO DE LIMPEZA E ACESSÓRIOS, EXCLUSIVE TUBULAÇÃO DE ENTRADA/ SAÍDA DE ÁGUA | u | 2 | a instalar conforme posição indicada no projeto arquitetônico
13.1.8 | SEINFRA | ED-50003 | REGISTRO DE ESFERA, TIPO PVC SOLDÁVEL DN 50MM (1.1/2"), INCLUSIVE VOLANTE PARA ACIONAMENTO | u | 9 | a instalar nas tubulações que saem das caixas d'água para alimentar as colunas de água fria e saída da limpeza/extravasor das caixas.
13.1.9 | SEINFRA | ED-50000 | REGISTRO DE ESFERA, TIPO PVC SOLDÁVEL DN 25MM (3/4"), INCLUSIVE VOLANTE PARA ACIONAMENTO | u | 3 | a instalar nas tubulações que alimentam as caixas d'água.
13.1.10 | SEINFRA | ED-49965 | REGISTRO DE PRESSÃO, TIPO BASE, ROSCÁVEL 3/4" (PARA TUBO SOLDÁVEL OU PPR DN 25MM/CPVC DN 22MM), INCLUSIVE ACABAMENTO (PADRÃO MÉDIO) E CANOPLA CROMADOS | u | 2 | a instalar nos chuveiros
13.1.11 | SEINFRA | ED-49845 | ADAPTADOR SOLDÁVEL DE PVC MARROM COM FLANGES E ANEL PARA CAIXA DÁGUA Ø 25 MM X 3/4" | u | 2 | a instalar na entrada de água fria da caixa d'água
13.1.12 | SEINFRA | ED-49848 | ADAPTADOR SOLDÁVEL DE PVC MARROM COM FLANGES E ANEL PARA CAIXA DÁGUA Ø 50 MM X 1 1/2" | u | 6 | a instalar na saída dos barriletes e extravasor/limpeza
13.1.13 | SEINFRA | ED-49989 | REGISTRO DE GAVETA, TIPO BASE, ROSCÁVEL 3/4" (PARA TUBO SOLDÁVEL OU PPR DN 25MM/CPVC DN 22MM), INCLUSIVE ACABAMENTO (PADRÃO MÉDIO) E CANOPLA CROMADO | u | 21 | a instalar nas prumadas de água fria
13.2 |  |  | SANITÁRIO
13.2.1 | SEINFRA | ED-50225 | PONTO DE EMBUTIR PARA ESGOTO EM TUBO PVC RÍGIDO, PBV - SÉRIE NORMAL, DN 100MM (4"), EMBUTIDO EM PISO COM DISTÂNCIA DE ATÉ CINCO (5) METROS DA RAMAL DE ESGOTO, INCLUSIVE CONEXÕES E FIXAÇÃO DO TUBO COM ENCHIMENTO DO RASGO NO CONCRETO COM ARGAMASSA | PT | 8
13.2.2 | SEINFRA | ED-50223 | PONTO DE EMBUTIR PARA ESGOTO EM TUBO PVC RÍGIDO, PB - SÉRIE NORMAL, DN 40MM (1.1/2"), EMBUTIDO NA ALVENARIA/PISO, COM ALTURA (SAÍDA) DE 50CM DO PISO, COM DISTÂNCIA DE ATÉ CINCO (5) METROS DA RAMAL DE ESGOTO, EXCLUSIVE ESCAVAÇÃO, INCLUSIVE CONEXÕES E FIXAÇÃO DO TUBO COM ENCHIMENTO DO RASGO NA ALVENARIA/CONCRETO COM ARGAMASSA | PT | 11
13.2.3 | SEINFRA | ED-50224 | PONTO DE EMBUTIR PARA ESGOTO EM TUBO PVC RÍGIDO, PBV - SÉRIE NORMAL, DN 50MM (2"), EMBUTIDO EM PISO COM DISTÂNCIA DE ATÉ CINCO (5) METROS DA RAMAL DE ESGOTO, EXCLUSIVE ESCAVAÇÃO, INCLUSIVE CONEXÕES E FIXAÇÃO DO TUBO COM ENCHIMENTO DO RASGO NO CONCRETO COM ARGAMASSA | PT | 25
13.2.4 | SEINFRA | ED-50027 | FORNECIMENTO E ASSENTAMENTO DE TUBO PVC RÍGIDO, ESGOTO, PBV - SÉRIE NORMAL, DN 50 MM (2"), INCLUSIVE CONEXÕES | M | 1.35
13.2.5 | SEINFRA | ED-50029 | FORNECIMENTO E ASSENTAMENTO DE TUBO PVC RÍGIDO, ESGOTO, PBV - SÉRIE NORMAL, DN 100 MM (4"), INCLUSIVE CONEXÕES | M | 81.31
13.2.6 | SEINFRA | ED-8845 | FORNECIMENTO E ASSENTAMENTO DE TUBO PVC RÍGIDO, VENTILAÇÃO, PBV - SÉRIE NORMAL, DN 50 MM (2"), INCLUSIVE CONEXÕES | M | 51.04
13.2.7 | SEINFRA | ED-49939 | CAIXA DE GORDURA PRÉ-FABRICADA SIMPLES VOL. 31 LITROS | u | 1
13.2.8 | SEINFRA | ED-50007 | CAIXA SIFONADA EM PVC COM GRELHA QUADRADA150 X 150 X 50 MM | u | 11
13.2.9 | SEINFRA | ED-49888 | CAIXA DE ESGOTO DE INSPEÇÃO/PASSAGEM EM ALVENARIA (60X60X85CM), REVESTIMENTO EM ARGAMASSA COM ADITIVO IMPERMEABILIZANTE, COM TAMPA DE CONCRETO, INCLUSIVE ESCAVAÇÃO, REATERRO E TRANSPORTE E RETIRADA DO MATERIAL ESCAVADO (EM CAÇAMBA) | u | 8
13.3 |  |  | PLUVIAL
13.3.1 | SEINFRA | ED-48669 | FORNECIMENTO E ASSENTAMENTO DE TUBO PVC RÍGIDO, DRENAGEM/PLUVIAL, PBV - SÉRIE NORMAL, DN 100 MM (4"), INCLUSIVE CONEXÕES | m | 73.3115
13.3.2 | SEINFRA | ED-49913 | CAIXA DE DRENAGEM (AREIA) DE INSPEÇÃO/PASSAGEM EM ALVENARIA (50X50X100CM), REVESTIMENTO EM ARGAMASSA COM ADITIVO IMPERMEABILIZANTE, COM TAMPA EM GRELHA, INCLUSIVE ESCAVAÇÃO, REATERRO E TRANSPORTE E RETIRADA DO MATERIAL ESCAVADO (EM CAÇAMBA) | u | 4
13.3.3 | SEINFRA | ED-50668 | CONDUTOR DE AP DO TELHADO EM TUBO PVC ESGOTO, INCLUSIVE CONEXÕES E SUPORTES, 100 MM | m | 11.6206 | Tubulação de descida de águas pluviais do telhado
13.3.4 | SEINFRA | ED-49962 | RALO SEMI- HEMISFÉRICO TIPO ABACAXI D = 100 MM | u | 7 | a instalar no topo dos tubos de descida de águas pluviais
13.3.5 | SEINFRA | ED-50648 | CALHA DE CHAPA GALVANIZADA Nº.22 GSG,DESENVOLVIMENTO= 33 CM | m | 37.46 | Conforme projeto hidrosssanitário
14 |  |  | LOUÇAS, APARELHOS SANITÁRIOS E ACESSÓRIOS
14.1 | SEINFRA | ED-48156 | ASSENTO BRANCO PARA VASO | u | 3 | 1 na IS FEM + 1 na IS MASC + ISC conforme projeto arquitetônico
14.2 | SEINFRA | ED-50301 | BACIA SANITÁRIA (VASO) DE LOUÇA CONVENCIONAL, ACESSÍVEL (PCR/PMR), COR BRANCA, COM INSTALAÇÃO DE SÓCULO NA BASE DA BACIA ACOMPANHANDO A PROJEÇÃO DA BASE, NÃO ULTRAPASSANDO ALTURA DE 5CM, ALTURA MÁXIMA DE 46CM (BACIA+ASSENTO), INCLUSIVE ACESSÓRIOS DE FIXAÇÃO/VEDAÇÃO, VÁLVULA DE DESCARGA METÁLICA COM ACIONAMENTO DUPLO, TUBO DE LIGAÇÃO DE LATÃO COM CANOPLA, FORNECIMENTO, INSTALAÇÃO E REJUNTAMENTO, EXCLUSIVE ASSENTO | u | 3 | 1 na IS FEM + 1 na IS MASC + ISC conforme projeto arquitetônico
14.3 | SEINFRA | ED-48343 | BANCADA EM GRANITO CINZA ANDORINHA E = 3 CM, APOIADA EM CONSOLE DE METALON 20 X 30 MM | m² | 12.2276 | (0,60*1,30)+(0,60*3,20)*(0,60*2,40)+(0,60*0,95)+(0,60*2,40)*(0,60*1,20)+(0,60*2,20)+(0,60*3,20)+(0,60*1,53)+(0,60*1,20)+(0,60*1,53)+(0,40*3,20) - copa, apoio epidemiologia, sala de esterelização, sala de lavagem, cons. odontológico, escovário, cuidados básicos, sala de curativos, sala de vacina, sala de coleta, repção, sala de triagem - conforme projeto arquitetônico
14.4 | SBC | 190316 | DUCHA REDONDA PAREDE BRANCA 8'' FAME COM REGISTRO | u | 1 | Apoio de epidemiologia
14.5 | SEINFRA | ED-50316 | DUCHA HIGIÊNICA COM REGISTRO PARA CONTROLE DE FLUXO DE ÁGUA, DIÂMETRO 1/2" (20MM), INCLUSIVE FORNECIMENTO E INSTALAÇÃO | u | 5 | 1 na IS FEM + 1 na IS MASC + 1 V.F.F. + 1 V.F. M. + 1 I.S.C. conforme projeto arquitetônico
14.6 | SBC | 190036 | TANQUE DE EXPURGO ACO INOXIDAVEL-TAMPA LAT. 500x500mm | u | 2
14.7 | SEINFRA | ED-48162 | BARRA DE APOIO EM AÇO INOX PARA P.N.E. L=90CM (VASO SANITÁRIO) | u | 4 | 2 na IS FEM + 2 na IS MASC conforme projeto arquitetônico
14.8 | SEINFRA | ED-48163 | BARRA DE APOIO P.N.E. L = 40 CM (PORTA) | u | 2 | 1 na IS FEM + 1 na IS MASC conforme projeto arquitetônico
14.9 | SEINFRA | ED-48167 | BARRA DE APOIO LAVATÓRIO DE CANTO, EM AÇO INOX POLIDO, DIAMETRO MINIMO 3 CM | u | 2 | 1 na IS FEM + 1 na IS MASC conforme projeto arquitetônico
14.10 | SEINFRA | ED-48182 | DISPENSER EM PLÁSTICO PARA PAPEL TOALHA 2 OU 3 FOLHAS | u | 27 | 1 dispenser para cada ambiente que possui lavatório/pia/tanque - conforme projeto arquitetônico
14.11 | SEINFRA | ED-48183 | PAPELEIRA PLASTICA TIPO DISPENSER PARA PAPEL HIGIENICO ROLAO | u | 5 | 1 na IS FEM + 1 na IS MASC + 1 no V. F. F. + 1 no V. M. F. + 1 I.S.C. conforme projeto arquitetônico
14.12 | SEINFRA | ED-50281 | LAVATÓRIO DE LOUÇA BRANCA SEM COLUNA, TAMANHO PEQUENO, INCLUSIVE ACESSÓRIOS DE FIXAÇÃO, VÁLVULA DE ESCOAMENTO DE METAL COM ACABAMENTO CROMADO, SIFÃO DE METAL TIPO COPO COM ACABAMENTO CROMADO, FORNECIMENTO, INSTALAÇÃO E REJUNTAMENTO, EXCLUSIVE TORNEIRA E ENGATE FLEXÍVEL | u | 17 | 1 na IS FEM + 1 na IS MASC + 1 sala de guarda de medicamentos + 2 nas salas de atend. Multiprofissional + 1 cons. Ginecológico + 4 escovário + 1 na sala de cuidados básicos + 2 cons. Odontológico + 1 sala de esterelização + 1 V.F.F. + 1 V.F. M. + 1 I.S.C. conforme projeto arquitetônico
14.13 | SEINFRA | ED-48189 | SABONETEIRA PLASTICA TIPO DISPENSER PARA SABONETE LIQUIDO COM RESERVATORIO 1500 ML | u | 27 | 1 saboneteira para cada ambiente que possui lavatório/Pia/tanque - conforme projeto arquitetônico
14.14 | SEINFRA | ED-50278 | CUBA EM AÇO INOXIDÁVEL DE EMBUTIR, AISI 304, APLICAÇÃO PARA PIA (560X330X115MM), NÚMERO 2, ASSENTAMENTO EM BANCADA, INCLUSIVE VÁLVULA DE ESCOAMENTO DE METAL COM ACABAMENTO CROMADO, SIFÃO DE METAL TIPO COPO COM ACABAMENTO CROMADO, FORNECIMENTO E INSTALAÇÃO | u | 11 | 1 na copa + 1 na sala de lavagem + 1 no cons. Odontológico + 1 na sala de cuidados básicos + 1 na sala de vacina + 1 na sala de coleta de materiais + 1 na sala de triagem - conforme projeto arquitetônico
14.15 | SEINFRA | ED-50330 | TORNEIRA METÁLICA PARA LAVATÓRIO, ACABAMENTO CROMADO, COM AREJADOR, APLICAÇÃO DE MESA, INCLUSIVE ENGATE FLEXÍVEL METÁLICO, FORNECIMENTO E INSTALAÇÃO | u | 15 | 1 na IS FEM + 1 na IS MASC + 1 sala de guarda de medicamentos + 2 nas salas de atend. Multiprofissional + 1 cons. Ginecológico + 4 escovário + 1 na sala de cuidados básicos + 2 cons. Odontológico + 1 sala de esterelização + 1 V.F.F. + 1 V.F. M. + 1 I.S.C.conforme projeto arquitetônico
14.16 | SEINFRA | ED-50323 | TORNEIRA METÁLICA PARA IRRIGAÇÃO/JARDIM, ACABAMENTO CROMADO, APLICAÇÃO DE PAREDE, INCLUSIVE FORNECIMENTO E INSTALAÇÃO | u | 4
14.17 | SEINFRA | ED-50326 | TORNEIRA METÁLICA PARA PIA, ACABAMENTO CROMADO, COM AREJADOR, APLICAÇÃO DE PAREDE, INCLUSIVE FORNECIMENTO E INSTALAÇÃO | u | 9 | 1 na copa + 1 na sala de lavagem + 1 no cons. Odontológico + 1 na sala de cuidados básicos + 1 na sala de vacina + 1 na sala de coleta de materiais + 1 na sala de triagem - conforme projeto arquitetônico
14.18 | SEINFRA | ED-50331 | TORNEIRA METÁLICA PARA TANQUE, ACABAMENTO CROMADO, INCLUSIVE ENGATE FLEXÍVEL METÁLICO, FORNECIMENTO E INSTALAÇÃO | u | 3 | 1 no DML + 1 no apoio de epidemiologia + 3 na lavanderia conforme projeto arquitetônico
14.19 | SEINFRA | ED-50289 | TANQUE DE LOUÇA BRANCA COM COLUNA, CAPACIDADE 22 LITROS, INCLUSIVE ACESSÓRIOS DE FIXAÇÃO, FORNECIMENTO, INSTALAÇÃO E REJUNTAMENTO, EXCLUSIVE TORNEIRA, VÁLVULA DE ESCOAMENTO E SIFÃO | u | 3 | 1 no DML + 1 no apoio de epidemiologia + 1 na lavanderia conforme projeto arquitetônico
14.20 | SEINFRA | ED-48169 | BEBEDOURO GEMINADO MG-F 80 INOX | u | 1 | 1 na sala de espera conforme projeto arquitetônico
14.21 | SEINFRA | ED-50297 | BACIA SANITÁRIA (VASO) DE LOUÇA COM CAIXA ACOPLADA, COR BRANCA, INCLUSIVE ACESSÓRIOS DE FIXAÇÃO/VEDAÇÃO, ENGATE FLEXÍVEL METÁLICO, FORNECIMENTO, INSTALAÇÃO E REJUNTAMENTO | u | 2 | 1 V.F.F. + 1 V.F. M. conforme projeto arquitetônico
14.22 | SEINFRA | ED-51151 | ESPELHO COM MOLDURA EM ALUMÍNIO PARA PNE (60 X 90)CM | u | 2 | 1 na IS FEM + 1 na IS MASC conforme projeto arquitetônico
14.23 | SEINFRA | ED-51152 | ESPELHO (40X60CM) ESP.4MM INCLUSIVE FIXAÇÃO COM PARAFUSO FINESSON - FORNECIMENTO E INSTALAÇÃO | u | 3 | 1 V.F.F. + 1 V.F. M. + 1 I.S.C. conforme projeto arquitetônico
14.24 | COMPOSIÇÃO | 4 | CHUVEIRO ELÉTRICO ACESSÍVEL 220V, POTÊNCIA 6500W, FORNECIMENTO E INSTALAÇÃO | u | 2 | 1 V.F.F. + 1 V.F. M. conforme projeto arquitetônico
15 |  |  | PCIP
15.1 | SEINFRA | ED-50193 | EXTINTOR DE INCÊNDIO TIPO PÓ QUIMICO 2-A:20-B:C, CAPACIDADE DE 6 Kg | u | 3 | Conforme PSCIP(Processo de Segurança Contra Incêndio e Pânico)
15.2 | SEINFRA | ED-26989 | LUMINÁRIA DE EMERGÊNCIA DE BLOCOS AUTONÔMOS DE LED, COM AUTONOMIA DE 2H | u | 38 | Conforme PSCIP(Processo de Segurança Contra Incêndio e Pânico)
15.3 | SEINFRA | ED-50194 | MARCAÇÃO DE PISO PARA LOCALIZAÇÃO DE EXTINTOR, DIMENSÕES 100X100CM | u | 3 | Conforme PSCIP(Processo de Segurança Contra Incêndio e Pânico)
15.4 | SEINFRA | ED-50199 | PLACA FOTOLUMINESCENTE "E5" | u | 3 | Conforme PSCIP(Processo de Segurança Contra Incêndio e Pânico)
15.5 | SEINFRA | ED-50205 | PLACA FOTOLUMINESCENTE "S12"OU"S3"(SAÍDA) | u | 27 | Conforme PSCIP(Processo de Segurança Contra Incêndio e Pânico)
15.6 | SEINFRA | ED-50201 | PLACA FOTOLUMINESCENTE "S1" OU "S2"- (SAÍDA - DIREITA) | u | 6 | Conforme PSCIP(Processo de Segurança Contra Incêndio e Pânico)
15.7 | SEINFRA | ED-50180 | ACIONADOR MANUAL DE ALARME DE INCÊNDIO | u | 1 | Conforme PSCIP(Processo de Segurança Contra Incêndio e Pânico)
16 |  |  | REDE DE AR COMPRIMIDO
16.1 | SETOP | ED-50087 | FORNECIMENTO E ASSENTAMENTO DE TUBO DE COBRE CLASSE "A" SEM COSTURA SOLDÁVEL, INCLUSIVE CONEXÕES E SUPORTES, D = 1/2" | m | 47
16.2 | SETOP | ED-48274 | VÁLVULA DE ESFERA EM LATÃO, DIÂMETRO DE 1/2" NPT | u | 1
16.3 | SETOP | ED-48251 | COMPRESSOR SL/100 - 120PSI -8,3 BAR 100 LIBRAS | u | 1
17 |  |  | CLIMATIZAÇÃO
17.1 | SINAPI | 39664 | TUBO DE COBRE FLEXIVEL, D = 3/8 ", E = 0,79 MM, PARA AR-CONDICIONADO/ INSTALACOES GAS RESIDENCIAIS E COMERCIAIS | m | 66
17.2 | SBC | 203047 | CAIXA DE PASSAGEM PARA SPLIT 35x13x7cm DRENO INFERIOR DE PLASTICO | u | 11
17.3 | SETOP | ED-50079 | FORNECIMENTO E ASSENTAMENTO DE TUBO PVC RÍGIDO ROSCÁVEL, ÁGUA FRIA, DN 3/4" (25 MM), INCLUSIVE CONEXÕES | m | 33
17.4 | SBC | 070233 | VENTOKIT 80 BIVOLT | u | 1
17.5 | SBC | 070473 | DUTO ALUMINIZADO FLEXIVEL 100mm 4"" | m | 8
17.6 | SINAPI | 37459 | MANGUEIRA CRISTAL, LISA, PVC TRANSPARENTE, 3/4" X 2 MM DRENO AR CONDICIONADO | m | 11
18 |  |  | COMUNICAÇÃO VISUAL
18.1 | ORSE | 07721/ORSE | PLACA DE IDENTIFICAÇÃO EM AÇO ESCOVADO, 21X11CM - FORNECIMENTO E INSTALAÇÃO | UN | 32 | 32 Placas de identificação das salas
18.2 | COTAÇÃO | 5 | LETRA CAIXA ACM CONFORME PROJETO (ORÇAMENTO DE ACORDO COM O NOME DA UBS) | UN | 1 | UBS EDITH PALMA BORBA
19 |  |  | CFTV
19.1 | SETOP | ED-49318 | ELETRODUTO DE AÇO GALVANIZADO LEVE, INCLUSIVE CONEXÕES, SUPORTES E FIXAÇÃO DN 25 (1") | M | 13
19.2 | SETOP | ED-49071 | CONDULETE DE ALUMÍNIO, TIPO "C", DIÂMETRO DE SAÍDA 1" ( 25MM), EXCLUSIVE MÓDULO E PLACA, INCLUSIVE FIXAÇÃO | UN | 4
19.3 | SETOP | ED-48365 | CABO UTP 4 PARES CATEGORIA 6 COM REVESTIMENTO EXTERNO NÃO PROPAGANTE A CHAMA | M | 7
19.4 | SETOP | ED-48363 | CABO COAXIAL RG-59-75 OHMS | M | 10
19.5 | SBC | 68061 | REDE DE FIOS E CABOS PARA SONORIZACAO | M | 48
20 |  |  | DIVERSOS E LIMPEZA
20.1 | SEINFRA | ED-50266 | LIMPEZA FINAL PARA ENTREGA DA OBRA | m² | 960 | Considerado a área do piso externo conforme planta de locação
20.2 | SEINFRA | ED-50437 | PLANTIO DE GRAMA ESMERALDA EM PLACAS, INCLUSIVE TERRA VEGETAL E CONSERVAÇÃO POR TRINTA (30) DIAS | m² | 547.38 | A = (30*36)-532,62
20.3 | SEINFRA | ED-51141 | GUIA DE MEIO-FIO, EM CONCRETO COM FCK 15MPA, MOLDADA INLOCO, SEÇÃO 15X45CM, FORMA EM MADEIRA, EXCLUSIVE SARJETA, INCLUSIVE ESCAVAÇÃO, APILOAMENTO E TRANSPORTE COM RETIRADA DO MATERIAL ESCAVADO (EM CAÇAMBA) | m | 66 | 30+36 = 66,00m - Conforme projeto de locação
21 |  |  | ADMINISTRAÇÃO LOCAL
21.1 | SEINFRA | ED-21769 | ENGENHEIRO CIVIL DE OBRA JÚNIOR COM ENCARGOS COMPLEMENTARES | h | 240
21.2 | SEINFRA | ED-21776 | ENCARREGADO GERAL DE OBRAS COM ENCARGOS COMPLEMENTARES | mês | 6
21.3 | SEINFRA | ED-21780 | VIGIA NOTURNO COM ENCARGOS COMPLEMENTARES | mês | 6

## PLAN ORÇ
PLANILHA ORÇAMENTÁRIA DE CUSTOS
PREFEITURA MUNICIPAL DE BONFINÓPOLIS DE MINAS - MG |  |  |  | DATA:22/12/2023
OBRA: CONSTRUÇÃO DE UMA UBS TIPO I ALVENARIA
ENDEREÇO: RUA ALAMEDA OZIAS GOMES DA SOUZA, S/N, BAIRRO JARDIM CINELÂNDIA- BONFINÓPOLIS DE MINAS – MG, CEP 38.650-000 |  |  |  | FORMA DE EXECUÇÃO: ( )DIRETA (X)INDIRETA |  | Adotado BDI "CONSTRUÇÃO DE EDIFÍCIOS" da planilha de preços SEINFRA/REGIÃOTRIÂNGULO E ALTO PARANAÍBA AGOSTO/2023 COM DESONERAÇÃO |  | 5%
BANCO DE DADOS: | SEINFRA/REGIÃO TRIÂNGULO E ALTO PARANAÍBA AGOSTO/2023 COM DESONERAÇÃO; SEINFRA/REGIÃO TRIÂNGULO E ALTO PARANAÍBA JANEIRO/2023 COM DESONERAÇÃO; SBC/REGIÃO UBERLÂNDIA 12/2023; SINAPI/MINAS GERAIS 11/2023 COM DESONERAÇÃO; ORSE 10/2023-1
[6 empty] | BDI = | 0%
ITEM | FONTE | CDIGO | DESCRIÇÃO | UND. | QUANT. | UNITÁRIO S/ BDI | UNITÁRIO C/ BDI | TOTAL | PESO
[8 empty] | 0 | 0%
1 |  |  | ADMINISTRAÇÃO LOCAL, CANTEIRO DE OBRAS E MOBILIZAÇÃO E DESMOBILIZAÇÃO
1.1 | SEINFRA | CO-27427 | PROJETO EXECUTIVO DE ESTRUTURA DE CONCRETO (INCLUSIVE FUNDAÇÃO) | PR A1 | 4 | A CARGO DO MUNICÍPIO
1.2 | SEINFRA | CO-27431 | PROJETO EXECUTIVO ELÉTRICO E LÓGICA | PR A1 | 2 | A CARGO DO MUNICÍPIO
1.3 | SEINFRA | CO-27430 | PROJETO EXECUTIVO DE INSTALAÇÕES HIDRO SANITÁRIAS | PR A1 | 2 | A CARGO DO MUNICÍPIO
1.4 | SEINFRA | CO-27434 | PROJETO EXECUTIVO DE SPDA | PR A1 | 1 | A CARGO DO MUNICÍPIO
1.5 | SEINFRA | CO-27480 | PROJETO EXECUTIVO DE GASES MEDICINAIS | PR A1 | 1 | A CARGO DO MUNICÍPIO
1.6 | SEINFRA | CO-27468 | PROJETO EXECUTIVO DE PREVENÇÃO E COMBATE A INCÊNDIO | PR A1 | 1 | A CARGO DO MUNICÍPIO
2 |  |  | CANTEIRO DE OBRAS E MOBILIZAÇÃO |  |  |  |  | 0 | 0%
2.1 | SEINFRA | ED-28427 | FORNECIMENTO E COLOCAÇÃO DE PLACA DE OBRA EM CHAPA GALVANIZADA #26, ESP. 0,45MM, DIMENSÃO (3X1,5)M, PLOTADA COM ADESIVO VINÍLICO, AFIXADA COM REBITES 4,8X40MM, EM ESTRUTURA METÁLICA DE METALON 20X20MM, ESP. 1,25MM, INCLUSIVE SUPORTE EM EUCALIPTO AUTOCLAVADO PINTADO COM TINTA PVA DUAS (2) DEMÃOS | u | 1
2.2 | SEINFRA | ED-50159 | TAPUME FIXO DE PROTEÇÃO PARA FECHAMENTO DE OBRA EM CHAPA DE COMPENSADO, ESP. 12MM, COM MÓDULO NA DIMENSÃO DE (110X220)CM, INCLUSIVE PINTURA LÁTEX (PVA) COM DUAS (2) DEMÃOS, EXCLUSIVE ABERTURA PARA PORTÃO | m | 26
2.3 | SEINFRA | ED-50703 | LIMPEZA DE TERRENO, INCLUSIVE CAPINA, RASTELAMENTO COM AFASTAMENTO ATÉ VINTE (20) METROS E QUEIMA CONTROLADA | m² | 960
2.4 | SEINFRA | ED-50151 | LIGAÇÃO PROVISÓRIA COM ENTRADA DE ENERGIA AÉREA, PADRÃO CEMIG, CARGA INSTALADA DE 15,1KVA ATÉ 30KVA, TRIFÁSICO, COM SAÍDA SUBTERRÂNEA, INCLUSIVE POSTE, CAIXA PARA MEDIDOR, DISJUNTOR, BARRAMENTO, ATERRAMENTO E ACESSÓRIOS | u | 1
2.5 | SEINFRA | ED-50150 | LIGAÇÃO DE ÁGUA PROVISÓRIA PARA CANTEIRO, INCLUSIVE HIDRÔMETRO E CAVALETE PARA MEDIÇÃO DE ÁGUA - ENTRADA PRINCIPAL, EM AÇO GALVANIZADO DN 20MM (1/2") - PADRÃO CONCESSIONÁRIA | u | 1
2.6 | SEINFRA | ED-17989 | LOCAÇÃO DE OBRA COM GABARITO DE TÁBUAS CORRIDAS PONTALETADAS A CADA 2,00M, REAPROVEITAMENTO (2X), INCLUSIVE ACOMPANHAMENTO DE EQUIPE TOPOGRÁFICA PARA MARCAÇÃO DE PONTO TOPOGRÁFICO | m | 104.4
2.7 | SEINFRA | ED-50128 | BARRACÃO DE OBRA PARA DEPÓSITO E FERRAMENTARIA TIPO-I, ÁREA INTERNA 14,52M2, EM CHAPA DE COMPENSADO RESINADO, INCLUSIVE MOBILIÁRIO (OBRA DE PEQUENO PORTE, EFETIVO ATÉ 30 HOMENS), PADRÃO DER-MG | un | 1
2.8 | SEINFRA | ED-50393 | MOBILIZAÇÃO E DESMOBILIZAÇÃO DE OBRA EM CENTRO URBANO OU REGIÃO LIMÍTROFE COM VALOR ENTRE 1.000.000,01 E 3.000. 000,00 | % | 0.3%
2.9 | SEINFRA | ED-50155 | LOCAÇÃO DE BANHEIRO QUÍMICO, DIMENSÃO (110X120X230)CM, LINHA PADRÃO, CONTENDO UMA (1) PIA/HIGIENIZADOR DE MÃOS, INCLUSIVE MANUTENÇÃO E MOBILIZAÇÃO/DESMOBILIZAÇÃO | mês | 4
3 |  |  | FUNDAÇÃO E ESTRUTURA
3.1 |  |  | MOVIMENTO DE TERRA
3.1.1 | SEINFRA | ED-51107 | ESCAVAÇÃO MANUAL DE VALAS H <= 1,50 M | m³ | 64.11
3.1.2 | SEINFRA | ED-51120 | REATERRO MANUAL DE VALA, INCLUSIVE ESPALHAMENTO E COMPACTAÇÃO MANUAL COM SOQUETE | m³ | 21.84
3.1.3 | SEINFRA | ED-51134 | TRANSPORTE DE MATERIAL DE QUALQUER NATUREZA COM CARRINHO DE MÃO, COM DISTÂNCIAS MAIORES QUE 50M E MENORES OU IGUAIS A 100M, INCLUSIVE CARGA/DESGARGA | m³ | 42.27
3.2 |  |  | FUNDAÇÃO - SAPATAS , DE ARRANQUE PILARES E BALDRAMES
3.2.1 | SEINFRA | ED-51093 | APILOAMENTO DO FUNDO DE VALAS COM SOQUETE | m² | 97.24
3.2.2 | SEINFRA | ED-49812 | LASTRO DE CONCRETO MAGRO, INCLUSIVE TRANSPORTE, LANÇAMENTO E ADENSAMENTO | m³ | 4.86
3.2.3 | SEINFRA | ED-49810 | FÔRMA E DESFORMA COM TÁBUA E SARRAFO, REAPROVEITAMENTO (3X) (FUNDAÇÃO) | m² | 304.709
3.2.4 | SEINFRA | ED-48298 | CORTE, DOBRA E MONTAGEM DE AÇO CA-50/60 | kg | 2566.94
3.2.5 | SEINFRA | ED-49638 | FORNECIMENTO DE CONCRETO ESTRUTURAL, USINADO BOMBEADO, COM FCK 25MPA, INCLUSIVE LANÇAMENTO, ADENSAMENTO E ACABAMENTO | m³ | 37.4173
3.3 |  |  | SUPERESTRUTURA - PILARES, VIGAS E LAJES
3.3.1 | SEINFRA | ED-49644 | FORMA E DESFORMA DE COMPENSADO RESINADO, ESP. 10MM, REAPROVEITAMENTO (3X), EXCLUSIVE ESCORAMENTO | m² | 457.9
3.3.2 | SEINFRA | ED-49638 | FORNECIMENTO DE CONCRETO ESTRUTURAL, USINADO BOMBEADO, COM FCK 25MPA, INCLUSIVE LANÇAMENTO, ADENSAMENTO E ACABAMENTO | m³ | 37.9385
3.3.3 | SEINFRA | ED-48298 | CORTE, DOBRA E MONTAGEM DE AÇO CA-50/60 | kg | 2566.94
3.3.4 | SEINFRA | ED-50260 | LAJE PRÉ-MOLDADA, A REVESTIR, INCLUSIVE CAPEAMENTO E = 4 CM, SC = 300 KG/M2, L = 4,00 M | m² | 436
3.3.5 | SEINFRA | ED-19637 | CIMBRAMENTO PARA LAJE PRÉ-MOLDADA COM ESCORAMENTO METÁLICO, TIPO "A", ALTURA DE (200 ATÉ 310)CM, INCLUSIVE DESCARGA, MONTAGEM, DESMONTAGEM E CARGA | m2xmês | 436
3.3.6 | SEINFRA | ED-9906 | VERGA OU CONTRAVERGA EM CONCRETO ESTRUTURAL PARA VÃOS ACIMA DE 150CM, PREPARADO EM OBRA COM BETONEIRA, CONTROLE "A", COM FCK 20 MPA, MOLDADA IN LOCO, INCLUSIVE ARMAÇÃO | m³ | 5.4295
3.3.7 | SEINFRA | ED-9903 | VERGA OU CONTRAVERGA EM CONCRETO ESTRUTURAL PARA VÃOS DE ATÉ 150CM, PREPARADO EM OBRA COM BETONEIRA, CONTROLE "A", COM FCK 20 MPA, MOLDADA IN LOCO, INCLUSIVE ARMAÇÃO | m³ | 0.55552
4 |  |  | ALVENARIA - VEDAÇÃO
4.1 | SEINFRA | ED-48232 | ALVENARIA DE VEDAÇÃO COM TIJOLO CERÂMICO FURADO, ESP. 14CM, PARA REVESTIMENTO, INCLUSIVE ARGAMASSA PARA ASSENTAMENTO | m² | 302.2633
4.2 | SEINFRA | ED-48231 | ALVENARIA DE VEDAÇÃO COM TIJOLO CERÂMICO FURADO, ESP. 9CM, PARA REVESTIMENTO, INCLUSIVE ARGAMASSA PARA ASSENTAMENTO | m² | 550.4468
4.3 | SEINFRA | ED-48533 | DIVISÓRIA EM GRANITO CINZA ANDORINHA E = 3 CM, INCLUSIVE FERRAGENS EM LATÃO CROMADO | m² | 6.43
4.4 | SEINFRA | ED-48536 | DIVISÓRIA EM PAINEL REMOVÍVEL, NÚCLEO COMPENSADO NAVAL - P. AÇO TIPO C | m² | 10.808
4.5 | SEINFRA | ED-48211 | PAREDE EM CHAPA DE GESSO ACARTONADO (DRYWALL), DIVISÃO ENTRE ÁREAS UMIDAS DE UMA MESMA UNIDADE (RU/RU) , ESP. 115 MM, INCLUSIVE MONTANTES, GUIAS E ACESSÓRIOS, EXCLUSIVE ISOLANTE TÉRMICO/ACÚSTICO | m² | 12.224
4.6 | SEINFRA | ED-50407 | MURO DIVISÓRIO TIJOLO FURADO E = 10 CM, REBOCADO E PINTADO A LATEX H = 2,20 M, INCLUSIVE SAPATA DE CONCRETO ARMADO FCK = 15 MPA, 50 x 55 CM | m | 68.57
5 |  |  | IMPERMEABILIZAÇÃO
5.1 | SEINFRA | ED-50174 | PINTURA COM EMULSÃO ASFÁLTICA, DUAS (2) DEMÃOS | M² | 201.405
5.2 | SEINFRA | ED-50168 | IMPERMEABILIZAÇÃO COM MANTA ASFÁLTICA PRÉ-FABRICADA, E = 4 MM | M² | 67.15
6 |  |  | COBERTURA
6.1 | SEINFRA | ED-20603 | FORNECIMENTO DE ESTRUTURA METÁLICA E ENGRADAMENTO METÁLICO, EM AÇO, PARA TELHADO, EXCLUSIVE TELHA, INCLUSIVE FABRICAÇÃO, TRANSPORTE, MONTAGEM E APLICAÇÃO DE FUNDO PREPARADOR ANTICORROSIVO EM SUPERFÍCIE METÁLICA, UMA (1) DEMÃO | kg | 963.0827
6.2 | SEINFRA | ED-50678 | RUFO E CONTRA-RUFO DE CHAPA GALVANIZADA Nº.24, DESENVOLVIMENTO = 33 CM | m | 136.89
6.3 | SEINFRA | ED-48429 | COBERTURA EM TELHA METÁLICA GALVANIZADA TRAPEZOIDAL, TIPO DUPLA TERMOACÚSTICA COM DUAS FACES TRAPEZOIDAIS, ESP. 0,43MM, PREENCHIMENTO EM POLIESTIRENO EXPANDIDO/ ISOPOR COM ESP. 30MM, ACABAMENTO NATURAL, INCLUSIVE ACESSÓRIOS PARA FIXAÇÃO, FORNECIMENTO E INSTALAÇÃO | m² | 379.1664
7 |  |  | REVESTIMENTOS - PISOS, PAREDES E TETOS
7.1 |  |  | PISOS
7.1.1 | SEINFRA | ED-50621 | SÓCULO COM ENCHIMENTO EM TIJOLOS MACIÇOS, ALTURA DE 10CM À 12CM, INCLUSIVE ACABAMENTO FINAL EM ARGAMASSA, ESP. 20MM, APLICAÇÃO MANUAL | M² | 9.978
7.1.2 | SEINFRA | ED-51145 | PASSEIOS DE CONCRETO E = 6 CM, FCK = 10 MPA, JUNTA SECA | m² | 246.619
7.1.3 | SEINFRA | ED-50563 | PISO CIMENTADO COM ARGAMASSA, TRAÇO 1:3 (CIMENTO E AREIA), COM ADITIVO IMPERMEABILIZANTE, ESP. 25MM, ACABAMENTO DESEMPENADO E FELTRADO | m² | 6.28
7.1.4 | SEINFRA | ED-49812 | LASTRO DE CONCRETO MAGRO, INCLUSIVE TRANSPORTE, LANÇAMENTO E ADENSAMENTO | m³ | 9.6054
7.1.5 | SEINFRA | ED-29581 | ARMADURA DE TELA DE AÇO CA-60, SOLDADA TIPO Q-92, DIÂMETRO Ø4,2MM, TRAMA COM DIMENSÃO (150X150)MM, INCLUSIVE ESPAÇADOR, EXCLUSIVE CONCRETO | m² | 320.18
7.1.6 | SEINFRA | ED-49787 | FORNECIMENTO DE CONCRETO ESTRUTURAL, PREPARADO EM OBRA COM BETONEIRA, COM FCK 25MPA, INCLUSIVE LANÇAMENTO, ADENSAMENTO E ACABAMENTO (FUNDAÇÃO) | m³ | 16.009
7.1.7 | SEINFRA | ED-50566 | CONTRAPISO DESEMPENADO COM ARGAMASSA, TRAÇO 1:3 (CIMENTO E AREIA), ESP. 20MM | m² | 320.18
7.1.8 | SEINFRA | ED-50542 | REVESTIMENTO COM CERÂMICA APLICADO EM PISO, ACABAMENTO ESMALTADO, AMBIENTE INTERNO, PADRÃO EXTRA, DIMENSÃO DA PEÇA ATÉ 2025 CM2, PEI V, ASSENTAMENTO COM ARGAMASSA INDUSTRIALIZADA, INCLUSIVE REJUNTAMENTO | m² | 51.24
7.1.9 | SEINFRA | ED-50771 | RODAPÉ COM REVESTIMENTO EM CERÂMICA ESMALTADA COMERCIAL, ALTURA 10CM, PE IV, ASSENTAMENTO COM ARGAMASSA INDUSTRIALIZADA, INCLUSIVE REJUNTAMENTO | M | 11.7
7.1.10 | SEINFRA | ED-50563 | PISO CIMENTADO COM ARGAMASSA, TRAÇO 1:3 (CIMENTO E AREIA), COM ADITIVO IMPERMEABILIZANTE, ESP. 25MM, ACABAMENTO DESEMPENADO E FELTRADO | m² | 6.28
7.1.11 | SEINFRA | ED-50611 | PISO EM GRANILITE/MARMORITE, ESP. 8MM, ACABAMENTO POLIDO, COR CINZA, MODULAÇÃO DE 1X1M, INCLUSIVE JUNTA PLÁSTICA, RESINA E POLIMENTO MECANIZADO | m² | 259.69
7.1.12 | SEINFRA | ED-50783 | RODAPÉ EM GRANILITE/MARMORITE, ACABAMENTO POLIDO, COR CINZA, ALTURA 10CM, INCLUSIVE POLIMENTO | m | 234.41
7.1.13 | SEINFRA | ED-50544 | REVESTIMENTO COM CERÂMICA APLICADO EM PISO, ACABAMENTO ESMALTADO, AMBIENTE EXTERNO ( ANTIDERRAPANTE), PADRÃO EXTRA, DIMENSÃO DA PEÇA ATÉ 2025 CM2, PEI IV, ASSENTAMENTO COM ARGAMASSA INDUSTRIALIZADA, INCLUSIVE REJUNTAMENTO | m² | 60.53
7.2 |  |  | PAREDE
7.2.1 | SEINFRA | ED-50727 | CHAPISCO COM ARGAMASSA, TRAÇO 1:3 (CIMENTO E AREIA), ESP. 5MM, APLICADO EM ALVENARIA/ESTRUTURA DE CONCRETO COM COLHER, PREPARO MECÂNICO | m² | 1705.42
7.2.2 | SEINFRA | ED-50761 | REBOCO COM ARGAMASSA, TRAÇO 1:2:8 (CIMENTO, CAL E AREIA), ESP. 20MM, APLICAÇÃO MANUAL, PREPARO MECÂNICO | m² | 1705.42
7.2.3 | SEINFRA | ED-50514 | PREPARAÇÃO PARA EMASSAMENTO OU PINTURA (LÁTEX/ACRÍLICA) EM PAREDE, INCLUSIVE UMA (1) DEMÃO DE SELADOR ACRÍLICO | m² | 1527.38
7.2.4 | SEINFRA | ED-50474 | EMASSAMENTO EM PAREDE COM MASSA ACRÍLICA, DUAS (2) DEMÃOS, INCLUSIVE LIXAMENTO PARA PINTURA | m² | 1527.38
7.2.5 | SEINFRA | ED-50451 | PINTURA ACRÍLICA EM PAREDE, DUAS (2) DEMÃOS, EXCLUSIVE SELADOR ACRÍLICO E MASSA ACRÍLICA/CORRIDA (PVA) | m² | 1527.38
7.2.6 | SEINFRA | ED-9081 | REVESTIMENTO COM CERÂMICA APLICADO EM PAREDE, ACABAMENTO ESMALTADO, AMBIENTE INTERNO/EXTERNO, PADRÃO EXTRA, DIMENSÃO DA PEÇA ATÉ 2025 CM2, PEIIII, ASSENTAMENTO COM ARGAMASSA INDUSTRIALIZADA, INCLUSIVE REJUNTAMENTO | m² | 257.28
7.3 |  |  | TETO
7.3.1 | SEINFRA | ED-50728 | CHAPISCO COM ARGAMASSA, TRAÇO 1:3 (CIMENTO E AREIA), ESP. 5MM, APLICADO EM TETO COM COLHER, PREPARO MECÂNICO | m² | 436.1584
7.3.2 | SEINFRA | ED-50763 | REVESTIMENTO COM ARGAMASSA EM CAMADA ÚNICA, APLICADO EM TETO, TRAÇO 1:3 (CIMENTO E AREIA), ESP. 20MM, APLICAÇÃO MANUAL, PREPARO MECÂNICO | m² | 436.1584
7.3.3 | SEINFRA | ED-50515 | PREPARAÇÃO PARA EMASSAMENTO OU PINTURA (LÁTEX/ACRÍLICA) EM TETO, INCLUSIVE UMA (1) DEMÃO DE SELADOR ACRÍLICO | m² | 436.1584
7.3.4 | SEINFRA | ED-50480 | EMASSAMENTO EM TETO COM MASSA CORRIDA (PVA), DUAS (2) DEMÃOS, INCLUSIVE LIXAMENTO PARA PINTURA | m² | 436.1584
7.3.5 | SEINFRA | ED-50452 | PINTURA ACRÍLICA EM TETO, DUAS (2) DEMÃOS, EXCLUSIVE SELADOR ACRÍLICO E MASSA ACRÍLICA/CORRIDA (PVA) | m² | 436.1584
8 |  |  | SOLEIRAS E PEITORIS
8.1 | SEINFRA | ED-51001 | SOLEIRA DE ARDÓSIA E = 2 CM | m² | 5.045
8.2 | SEINFRA | ED-50993 | PEITORIL DE ARDÓSIA E = 2 CM | m² | 10.55
9 |  |  | ESQUADRIAS
9.1 | SEINFRA | ED-23035 | PORTA METÁLICA VENEZIANA, TIPO DE ABRIR, COM UMA (1) FOLHA, EM PERFIL VENEZIANA ENRIJECIDO, INCLUSIVE PINTURA ANTICORROSIVA A BASE DE ÓXIDO DE FERRO (ZARCÃO), UMA (1) DEMÃO, FORNECIMENTO E ASSENTAMENTO, EXCLUSIVE FECHADURA E DOBRADIÇA | m² | 8.4
9.2 | SEINFRA | ED-23033 | FERRAGENS PARA PORTA METÁLICA, DE ABRIR, COM UMA (1) FOLHAS, INCLUSIVE FECHADURA TIPO EXTERNA COM GRAU DE SEGURANÇA MÉDIO, ACABAMENTO EM ESPELHO CROMADO COM MAÇANETA MODELO ALAVANCA EM ZAMAC E DOBRADIÇA DE FERRO, MEDIDAS (3"X2.1/2"), TIPO PINO SOLTO COM BOLA, ACABAMENTO CROMADO, FORNECIMENTO, ACESSÓRIOS E INSTALAÇÃO, EXCLUSIVE PORTA METÁLICA | u | 5
9.3 | SEINFRA | ED-49602 | PORTA DE ABRIR, MADEIRA DE LEI PRANCHETA PARA PINTURA COMPLETA 80 X 210 CM, COM FERRAGENS EM FERRO LATONADO | u | 26
9.4 | SEINFRA | ED-49603 | PORTA DE ABRIR, MADEIRA DE LEI PRANCHETA PARA PINTURA COMPLETA 90 X 210 CM, COM FERRAGENS EM FERRO LATONADO | u | 1
9.5 | SEINFRA | ED-50493 | PINTURA ESMALTE EM ESQUADRIA DE MADEIRA, DUAS (2) DEMÃOS, INCLUSIVE UMA (1) DEMÃO DE FUNDO NIVELADOR, EXCLUSIVE MASSA A ÓLEO | m² | 91.14
9.6 | SINAPI | 102184 | PORTA DE ABRIR COM MOLA HIDRÁULICA, EM VIDRO TEMPERADO, 90X210 cm, ESPESSURA 10mm, INCLUSIVE ACESSÓRIOS. af_01/2021 | u | 1
9.7 | SBC | 112226 | PORTA ALUMINIO CORRER 4 FOLHAS+VIDRO+FECHADURA | u | 1
9.8 | SBC | 110525 | KIT PORTA MADEIRA CORRER LISA | u | 1
9.9 | SBC | 112634 | JANELA DE CORRER 4 FOLHAS EM ALUMÍNIO NATURAL COM VIDRO 6MM | m² | 34.2
9.10 | SBC | 112612 | JANELA MAXIM-AIR ALUMINIO PINTURA ELETROSTÁTICA | m² | 6.24
9.11 | SEINFRA | ED-51156 | VIDRO COMUM TRANSPARENTE INCOLOR, ESP. 4MM, INCLUSIVE FIXAÇÃO E VEDAÇÃO COM GUARNIÇÃO/GAXETA DE BORRACHA NEOPRENE, FORNECIMENTO E INSTALAÇÃO, EXCLUSIVE CAIXILHO/PERFIL | m² | 2.94
9.12 | ORSE | 13235 | PORTÃO DE ABRIR (2,20 X 2,00) COM TELA DE ARAME GALVANIZADO FIO 12, MALHA 2'', REVESTIDA EM PVC E QUADRO EM TUBO DE FERRO GALVANIZADO DE 11/2'' COM PINTURA | u | 1
9.13 | ORSE | 9072 | PORTÃO EM FERRO, EM GRADIL METÁLICO, PADRÃO BELGO OU EQUIVALENTE, DE CORRER | m² | 8.8
10 |  |  | INSTALAÇÕES ELÉTRICAS
10.1 |  |  | PADRÃO DE ENTRADA
10.1.1 | SEINFRA | ED-20588 | ENTRADA DE ENERGIA AÉREA, TIPO C8, PADRÃO CEMIG, CARGA INSTALADA DE 66,1KVA ATÉ 75KVA, TRIFÁSICO, COM SAÍDA SUBTERRÂNEA, INCLUSIVE POSTE, CAIXA PARA MEDIDOR, DISJUNTOR, BARRAMENTO, ATERRAMENTO E ACESSÓRIOS | UN | 1
10.1.2 | SEINFRA | ED-49200 | CAIXA DE INSPEÇÃO EM CONCRETO, TIPO "ZB" GARAGEM, PADRÃO CEMIG, DIMENSÃO (52X44)CM, ALTURA 70CM, COM TAMPA E ARO ARTICULADO EM FERRO FUNDIDO, INCLUSIVE ESCAVAÇÃO, APILOAMENTO, LASTRO DE BRITA, REATERRO E TRANSPORTE E RETIRADA DO MATERIAL ESCAVADO (EM CAÇAMBA) | UN | 2
10.2 |  |  | QUADRO
10.2.1 | ORSE | 12233 | QUADRO DE DISTRIBUIÇÃO DE EMBUTIR, EM CHAPA DE AÇO, PARA ATÉ 70 DISJUNTORES, COM BARRAMENTO, PADRÃO DIN, EXCLUSIVE DISJUNTORES | u | 1
10.2.2 | SBC | 64169 | DISJUNTOR TRIPOLAR 100A/40KA | u | 1
10.2.3 | SBC | 64564 | DISPOSITIVO PROTETOR DE SURTO 220V OU 127V, 40KA, TRIFÁSICO | u | 1
10.2.4 | SEINFRA | ED-15114 | DISJUNTOR DE PROTEÇÃO DIFERENCIAL RESIDUAL (DR), BIPOLAR, TIPO DIN, CORRENTE NOMINAL DE 25A, ALTA SENSIBILIDADE, CORRENTE DIFERENCIAL RESIDUAL NOMINAL COM ATUAÇÃO DE 30MA | u | 11
10.2.5 | SEINFRA | ED-15115 | DISJUNTOR DE PROTEÇÃO DIFERENCIAL RESIDUAL (DR), BIPOLAR, TIPO DIN, CORRENTE NOMINAL DE 40A, ALTA SENSIBILIDADE, CORRENTE DIFERENCIAL RESIDUAL NOMINAL COM ATUAÇÃO DE 30MA | u | 4
10.2.6 | SEINFRA | ED-49228 | DISJUNTOR MONOPOLAR TERMOMAGNÉTICO 5KA, DE 10A | u | 8
10.2.7 | SEINFRA | ED-49230 | DISJUNTOR MONOPOLAR TERMOMAGNÉTICO 5KA, DE 16A | u | 7
10.2.8 | SEINFRA | ED-49268 | DISJUNTOR BIPOLAR TERMOMAGNÉTICO 5KA, DE 10A | u | 11
10.2.9 | SEINFRA | ED-49274 | DISJUNTOR BIPOLAR TERMOMAGNÉTICO 5KA, DE 32A | u | 4
10.3 |  |  | PONTOS ELÉTRICOS
10.3.1 | SETOP | ED-27073 | LUMINÁRIA COMERCIAL COM DIFUSOR DE EMBUTIR, PARA DUAS (2) LÂMPADAS TUBULARES LED 2X18W-ØT8, FORNECIMENTO E INSTALAÇÃO, EXCLUSIVE BASE E LÂMPADA | UN | 60
10.3.2 | SEINFRA | ED-13345 | LUMINÁRIA ARANDELA TIPO MEIA-LUA COMPLETA, DIÂMETRO 25 CM, PARA UMA (1) LÂMPADA LED, POTÊNCIA 15W, BULBO A65, FORNECIMENTO E INSTALAÇÃO, INCLUSIVE BASE E LÂMPADA | UN | 12
10.3.3 | SETOP | ED-50227 | PONTO DE EMBUTIR PARA UM (1) INTERRUPTOR SIMPLES (10A-250V), COM PLACA 4"X2" DE UM (1) POSTO, COM ELETRODUTO FLEXÍVEL CORRUGADO, ANTI-CHAMA, DN 25MM (3/4"), EMBUTIDO NA ALVENARIA E CABO DE COBRE FLEXÍVEL, CLASSE 5, ISOLAMENTO TIPO LSHF/ATOX, NÃO HALOGENADO, SEÇÃO 1,5MM2 (70°C-450/750V), COM DISTÂNCIA DE ATÉ DEZ (10) METROS DO PONTO DE DERIVAÇÃO, INCLUSIVE CAIXA DE LIGAÇÃO, SUPORTE E FIXAÇÃO DO ELETRODUTO COM ENCHIMENTO DO RASGO NA ALVENARIA/CONCRETO COM ARGAMASSA | PT | 35
10.3.4 | SETOP | ED-50232 | PONTO DE EMBUTIR PARA UMA (1) TOMADA PADRÃO, TRÊS (3) POLOS (2P+T/10A-250V), COM PLACA 4"X2" DE UM (1) POSTO, COM ELETRODUTO FLEXÍVEL CORRUGADO, ANTI-CHAMA, DN 25MM (3/4"), EMBUTIDO NA ALVENARIA E CABO DE COBRE FLEXÍVEL, CLASSE 5, ISOLAMENTO TIPO LSHF/ATOX, NÃO HALOGENADO, SEÇÃO 2,5MM2 (70°C-450/750V), COM DISTÂNCIA DE ATÉ DEZ (10) METROS DO PONTO DE DERIVAÇÃO, INCLUSIVE CAIXA DE LIGAÇÃO, SUPORTE E FIXAÇÃO DO ELETRODUTO COM ENCHIMENTO DO RASGO NA ALVENARIA/CONCRETO COM ARGAMASSA | PT | 77
10.3.5 | SINAPI | 104481 | COMPOSIÇÃO PARAMÉTRICA DE PONTO ELÉTRICO DE TOMADA PARA CHUVEIRO (20A/250V) EM EDIFÍCIO RESIDENCIAL COM ELETRODUTO EMBUTIDO EM RASGOS NAS PAREDES, INCLUSO TOMADA, ELETRODUTO, CABO, RASGO, QUEBRA E CHUMBAMENTO. AF_11/2022 | PT | 2
10.3.6 | ORSE | 3296 | PONTO DE TOMADA 2P+T, ABNT, 10 A, DE USO GERAL, EM PISOS, COM ELETRODUTO DE PVC RÍGIDO EMBUTIDO, INCLUSIVE ATERRAMENTO | PT | 2
10.3.7 | ORSE | 748 | FORNECIMENTO E INSTALAÇÃO DE ELETROCALHA METÁLICA 150 X 50 X 3000 MM (REF. VL 3.01 GE VALEMAM OU SIMILAR) | UN | 13
10.3.8 | ORSE | 12576 | TAMPA DE ENCAIXE 150 X 3000 MM, ZINCADA, PARA ELETROCALHA METÁLICA | UN | 13
10.3.9 | ORSE | 13179 | CURVA HORIZONTAL 90º PARA ELETROCALHA 150 X 50MM | UN | 2
10.3.10 | ORSE | 12484 | TAMPA DE ENCAIXE PARA CURVA HORIZONTAL 150 X 150 MM, LISA, GALVANIZADA À FOGO, COM ÂNGULO 90° | UN | 2
10.3.11 | SETOP | ED-17952 | ELETRODUTO FLEXÍVEL CORRUGADO, PVC, ANTI-CHAMA, DN 25MM (3/4"), APLICADO EM ALVENARIA, EXCLUSIVE RASGO | M | 168.2
10.3.12 | SETOP | ED-17953 | ELETRODUTO FLEXÍVEL CORRUGADO, PVC, ANTI-CHAMA, DN 32MM (1"), APLICADO EM ALVENARIA, EXCLUSIVE RASGO | M | 17.5
10.3.13 | SETOP | ED-49295 | DUTO CORRUGADO EM PEAD (POLIETILENO DE ALTA DENSIDADE), PARA PROTEÇÃO DE CABOS SUBTERRÂNEOS DN 40 MM (1.1/2") | M | 45
10.3.14 | SETOP | ED-48951 | CABO DE COBRE FLEXÍVEL, CLASSE 5, ISOLAMENTO TIPO LSHF/ATOX, NÃO HALOGENADO, ANTICHAMA, TERMOPLÁSTICO, UNIPOLAR, SEÇÃO 2,5 MM2, 70°C, 450/750V | M | 1360.5
10.3.15 | SETOP | ED-48956 | CABO DE COBRE FLEXÍVEL, CLASSE 5, ISOLAMENTO TIPO LSHF/ATOX, NÃO HALOGENADO, ANTICHAMA, TERMOPLÁSTICO, UNIPOLAR, SEÇÃO 4 MM2, 70°C, 450/750V | M | 498
10.3.16 | SETOP | ED-48961 | CABO DE COBRE FLEXÍVEL, CLASSE 5, ISOLAMENTO TIPO LSHF/ATOX, NÃO HALOGENADO, ANTICHAMA, TERMOPLÁSTICO, UNIPOLAR, SEÇÃO 6 MM2, 70°C, 450/750V | M | 278
10.3.17 | SETOP | ED-48981 | CABO DE COBRE FLEXÍVEL, CLASSE 5, ISOLAMENTO TIPO LSHF/ATOX, NÃO HALOGENADO, ANTICHAMA, TERMOPLÁSTICO, UNIPOLAR, SEÇÃO 35 MM2, 70°C, 450/750V | M | 90
10.3.18 | SETOP | ED-49013 | CABO DE COBRE FLEXÍVEL, CLASSE 5, ISOLAMENTO TIPO EPR/HEPR, NÃO HALOGENADO, ANTICHAMA, TERMOFIXO, UNIPOLAR, SEÇÃO 70 MM2, 90°C, 0,6/1KV | M | 27
11 |  |  | EQUIPAMENTOS DE DADOS E LÓGICA
11.1 | SETOP | ED-49184 | CAIXA DE TELEFONIA, NÚMERO 4, DIMENSÃO (60X60)CM, EM CHAPA DE AÇO GALVANIZADO, TIPO EMBUTIR COM FECHO, INCLUSIVE ACESSÓRIOS E INSTALAÇÃO | UN | 1
11.2 | SETOP | ED-49170 | CAIXA DE PASSAGEM EM ALVENARIA E TAMPA DE CONCRETO, FUNDO DE BRITA, TIPO 1, 50 X 50 X 60 CM, INCLUSIVE ESCAVAÇÃO, REATERRO E BOTA-FORA | UN | 3
11.3 | SETOP | ED-27189 | CAIXA PRÉ-MOLDADA PARA ENTRADA TELEFÔNICA SUBTERRÂNEA, TIPO R1, MEDIDAS INTERNAS (60X35X50)CM, INCLUSIVE ESCAVAÇÃO, APILOAMENTO, LASTRO DE BRITA, REATERRO E TRANSPORTE E RETIRADA DO MATERIAL ESCAVADO (EM CAÇAMBA) | UN | 3
11.4 | SETOP | ED-49179 | CAIXA DE PASSAGEM Nº 3 PADRÃO TELEBRÁS DIM. (40 X 40 X 12) CM EM CHAPA DE AÇO GALVANIZADO | UN | 3
11.5 | ORSE | 748 | FORNECIMENTO E INSTALAÇÃO DE ELETROCALHA METÁLICA 150 X 50 X 3000 MM (REF. VL 3.01 GE VALEMAM OU SIMILAR) | UN | 12
11.6 | ORSE | 13179 | CURVA HORIZONTAL 90º PARA ELETROCALHA 150 X 50MM | UN | 2
11.7 | ORSE | 8221 | CRUZETA 150 X 50 MM PARA ELETROCALHA PERFURADA METÁLICA | UN | 1
11.8 | SETOP | ED-49318 | ELETRODUTO DE AÇO GALVANIZADO LEVE, INCLUSIVE CONEXÕES, SUPORTES E FIXAÇÃO DN 25 (1") | M | 210.8
11.9 | SETOP | ED-50230 | PONTO DE EMBUTIR SECO, PARA UMA (1) PLACA CEGA 4"X4", COM ELETRODUTO FLEXÍVEL CORRUGADO, ANTI-CHAMA, DN 25MM (3/4"), EMBUTIDO NA ALVENARIA E SONDA EM ARAME GALVANIZADO, DIÂMETRO DE 1,24MM (BWG 18), COM DISTÂNCIA DE ATÉ DEZ (10) METROS DO PONTO DE DERIVAÇÃO, INCLUSIVE CAIXA DE LIGAÇÃO, SUPORTE E FIXAÇÃO DO ELETRODUTO COM ENCHIMENTO DO RASGO NA ALVENARIA/CONCRETO COM ARGAMASSA | PT | 15
11.10 | SETOP | ED-48365 | CABO UTP 4 PARES CATEGORIA 6 COM REVESTIMENTO EXTERNO NÃO PROPAGANTE A CHAMA | M | 335.4
11.11 | SETOP | ED-48368 | CERTIFICAÇÃO DE GARANTIA DE TRANSMISSÃO DE CABOS LÓGICOS CAT. 5/6 | UN | 15
11.12 | SBC | 068213 | RACK PISO 36U 1000MM 19 PRETO PORTA FRONTAL C/ VISOR ACRIL. | UN | 1
11.13 | SBC | 059252 | SWITCH WIRED TP - LINK GIGABIT 24 PORTAS TL - SG1024D. | UN | 2
11.14 | SETOP | ED-48373 | PATCH PANEL 24 POSIÇÕES, CATEGORIA COM GUIA TRASEIRO | CJ | 2
11.15 | SBC | 059442 | PATCH CORDS RJ45 CAT 5 4 PARES 1,5M | UN | 15
11.16 | SBC | 059443 | PATCH CORD CAT. 5E 5,0 M | UN | 15
11.17 | SBC | 79444 | ORGANIZADOR DE 1 U | UN | 1
11.18 | SBC | 059426 | BANDEJA DESLIZANTE PARA RACK 19" | UN | 1
11.19 | SBC | 059460 | REGUA DE TOMADAS COM 8 TOMADAS | UN | 2
11.20 | ORSE | 8362 | FORNECIMENTO E MONTAGEM DE GUIA DE CABOS HORIZONTAIS FECHADO DE CORPO DE AÇO SAE 1020, PROF=40MM | UN | 8
12 |  |  | SPDA
12.1 | SETOP | ED-51087 | TERMINAL A COMPRESSAO EM COBRE ESTANHADO 1 FURO PARA CABO 50 MM2 | UN | 15
12.2 | SETOP | ED-51087 | TERMINAL A COMPRESSAO EM COBRE ESTANHADO 1 FURO PARA CABO 50 MM2 | UN | 19
12.3 | SBC | 078038 | FIXADOR OMEGA EM LATAO 35MM PARA ATERRAMENTO | UN | 245
12.4 | SBC | 063475 | CONECTOR METALICO TIPO PARAFUSO FENDIDO (SPLIT BOLT)50mm | UN | 60
12.5 | COMPOSIÇÃO | 1 | PARAFUSO DE FENDA AUTOATARRACHANTE EM AÇO INOX Ø4,2 x 32mm. REF.: TERMOTECNICA OU EQUIVALENTE - FORNECIMENTO E INSTALAÇÃO | UN | 488
12.6 | ORSE | 10093 | BUCHA DE NYLON Nº06, REF:TEL-5306 - SPDA (FORNECIMENTO) | UN | 488
12.7 | ORSE | 10090 | PRESILHA DE LATÃO, L=20MM, PARA FIXAÇÃO DE CABOS DE COBRE, FURO D=7MM, PARA CABOS 35MM² A 50MM², REF:TEL-745 OU SIMILAR (SPDA) | UN | 12
12.8 | SETOP | ED-51067 | HASTE PARA ATERRAMENTO, ALTA CAMADA, 3/4" X 3M | UN | 15
12.9 | SETOP | ED-13935 | CABO DE COBRE NU #50 MM2 - 7 FIOSX3,00MM, PARA ELEMENTOS DE CAPTAÇÃO/ANEL DE CINTAMENTO (SPDA), INCLUSIVE PRESILHA DE FIXAÇÃO | M | 156
12.10 | SETOP | ED-51033 | CORDOALHA EM AÇO GALVANIZADO 3/8" SM COM 7 FIOS | M | 230
12.12 | SETOP | ED-51019 | BARRA CHATA DE ALUMÍNIO 7/8" X 1/8" X 3M | UN | 65
12.13 | SETOP | ED-49318 | ELETRODUTO DE AÇO GALVANIZADO LEVE, INCLUSIVE CONEXÕES, SUPORTES E FIXAÇÃO DN 25 (1") | M | 30
12.14 | SETOP | ED-49071 | CONDULETE DE ALUMÍNIO, TIPO "C" OU "LB" OU "LL" OU "LR", DIÂMETRO DE SAÍDA 1" (25MM), EXCLUSIVE INSTALAÇÃO, MÓDULO E PLACA (FORNECIMENTO) | UN | 10
12.15 | ORSE | 9048 | CONECTOR DE MEDIÇÃO EM BRONZE C/4 PARAFUSOS P/CABOS DE COBRE 16-70MM² REF.TEL-560 (PÁRA-RAIO) | Un | 10
12.16 | SBC | 078368 | CONECTOR CABO/HASTE TEL 570 TERMOTECNICA | UN | 3
12.17 | SETOP | ED-51055 | CAIXA DE INSPEÇÃO EM PVC, DIÂMETRO DE 30CM, ALTURA DE 30CM, COM TAMPA EM FERRO FUNDIDO, EXCLUSIVE HASTE DE ATERRAMENTO, INCLUSIVE INSTALAÇÃO | UN | 3
12.19 | ORSE | 12140 | ABRAÇADEIRA METÁLICA TIPO "D" DE 1" | UN | 90
12.20 | ORSE | 8316 | TERMINAL AÉREO 3/8" X 250MM EM AÇO GALV, COM FIXAÇÃO HORIZONTAL, REF: TEL 044 OU SIMILAR - FORNECIMENTO | UN | 21
12.21 | COMPOSIÇÃO | 2 | CONECTOR DE PRESSÃO EM AÇO GALVANIZADO A FOGO, COM RABICHO DE ROSCA MECÂNICA Ø3/8" E CABO #50mm² | UN | 13
13 |  |  | INSTALAÇÕES HIDROSSANITÁRIAS
13.1 |  |  | HIDRÁULICA
13.1.1 | SETOP | ED-15207 | KIT CAVALETE PARA MEDIÇÃO DE ÁGUA, INSTALADO SOBRE PISO, EM AÇO GALVANIZADO DN 25MM (3/4") - PADRÃO CONCESSIONÁRIA LOCAL, INCLUSIVE BASE EM CONCRETO DE 25 MPA PARA CAVALETE, EXCLUSIVE HIDRÔMETRO | u | 1
13.1.2 | SINAPI | 95675 | HIDRÔMETRO DN 25 (¾ ), 5,0 M³/H FORNECIMENTO E INSTALAÇÃO. AF_11/2016 | u | 1
13.1.3 | COMPOSIÇÃO | 3 | PONTO DE EMBUTIR PARA ÁGUA FRIA EM TUBO DE PVC RÍGIDO SOLDÁVEL, DN 25MM (3/4"), EMBUTIDO NA ALVENARIA COM DISTÂNCIA DE ATÉ CINCO (5) METROS DA TOMADA DE ÁGUA, INCLUSIVE CONEXÕES E FIXAÇÃO DO TUBO COM ENCHIMENTO DO RASGO NA ALVENARIA/CONCRETO COM ARGAMASSA | u | 24
13.1.4 | SEINFRA | ED-50019 | FORNECIMENTO E ASSENTAMENTO DE TUBO PVC RÍGIDO SOLDÁVEL, ÁGUA FRIA, DN 25 MM (3/4") , INCLUSIVE CONEXÕES | m | 127.76
13.1.5 | SEINFRA | ED-50022 | FORNECIMENTO E ASSENTAMENTO DE TUBO PVC RÍGIDO SOLDÁVEL, ÁGUA FRIA, DN 50 MM (1.1/2"), INCLUSIVE CONEXÕES | m | 101.83
13.1.6 | SEINFRA | ED-29741 | CAIXA D´ÁGUA DE POLIETILENO, CAPACIDADE DE 3.000L, INCLUSIVE TAMPA, TORNEIRA DE BOIA, EXTRAVASOR, TUBO DE LIMPEZA E ACESSÓRIOS, EXCLUSIVE TUBULAÇÃO DE ENTRADA/ SAÍDA DE ÁGUA | u | 1
13.1.7 | SEINFRA | ED-49936 | CAIXA D´ÁGUA DE POLIETILENO, CAPACIDADE DE 1.000L, INCLUSIVE TAMPA, TORNEIRA DE BOIA, EXTRAVASOR, TUBO DE LIMPEZA E ACESSÓRIOS, EXCLUSIVE TUBULAÇÃO DE ENTRADA/ SAÍDA DE ÁGUA | u | 2
13.1.8 | SEINFRA | ED-50003 | REGISTRO DE ESFERA, TIPO PVC SOLDÁVEL DN 50MM (1.1/2"), INCLUSIVE VOLANTE PARA ACIONAMENTO | u | 9
13.1.9 | SEINFRA | ED-50000 | REGISTRO DE ESFERA, TIPO PVC SOLDÁVEL DN 25MM (3/4"), INCLUSIVE VOLANTE PARA ACIONAMENTO | u | 3
13.1.10 | SEINFRA | ED-49965 | REGISTRO DE PRESSÃO, TIPO BASE, ROSCÁVEL 3/4" (PARA TUBO SOLDÁVEL OU PPR DN 25MM/CPVC DN 22MM), INCLUSIVE ACABAMENTO (PADRÃO MÉDIO) E CANOPLA CROMADOS | u | 2
13.1.11 | SEINFRA | ED-49845 | ADAPTADOR SOLDÁVEL DE PVC MARROM COM FLANGES E ANEL PARA CAIXA DÁGUA Ø 25 MM X 3/4" | u | 2
13.1.12 | SEINFRA | ED-49848 | ADAPTADOR SOLDÁVEL DE PVC MARROM COM FLANGES E ANEL PARA CAIXA DÁGUA Ø 50 MM X 1 1/2" | u | 6
13.1.13 | SEINFRA | ED-49989 | REGISTRO DE GAVETA, TIPO BASE, ROSCÁVEL 3/4" (PARA TUBO SOLDÁVEL OU PPR DN 25MM/CPVC DN 22MM), INCLUSIVE ACABAMENTO (PADRÃO MÉDIO) E CANOPLA CROMADO | u | 21
13.2 |  |  | SANITÁRIO
13.2.1 | SEINFRA | ED-50225 | PONTO DE EMBUTIR PARA ESGOTO EM TUBO PVC RÍGIDO, PBV - SÉRIE NORMAL, DN 100MM (4"), EMBUTIDO EM PISO COM DISTÂNCIA DE ATÉ CINCO (5) METROS DA RAMAL DE ESGOTO, INCLUSIVE CONEXÕES E FIXAÇÃO DO TUBO COM ENCHIMENTO DO RASGO NO CONCRETO COM ARGAMASSA | PT | 8
13.2.2 | SEINFRA | ED-50223 | PONTO DE EMBUTIR PARA ESGOTO EM TUBO PVC RÍGIDO, PB - SÉRIE NORMAL, DN 40MM (1.1/2"), EMBUTIDO NA ALVENARIA/PISO, COM ALTURA (SAÍDA) DE 50CM DO PISO, COM DISTÂNCIA DE ATÉ CINCO (5) METROS DA RAMAL DE ESGOTO, EXCLUSIVE ESCAVAÇÃO, INCLUSIVE CONEXÕES E FIXAÇÃO DO TUBO COM ENCHIMENTO DO RASGO NA ALVENARIA/CONCRETO COM ARGAMASSA | PT | 11
13.2.3 | SEINFRA | ED-50224 | PONTO DE EMBUTIR PARA ESGOTO EM TUBO PVC RÍGIDO, PBV - SÉRIE NORMAL, DN 50MM (2"), EMBUTIDO EM PISO COM DISTÂNCIA DE ATÉ CINCO (5) METROS DA RAMAL DE ESGOTO, EXCLUSIVE ESCAVAÇÃO, INCLUSIVE CONEXÕES E FIXAÇÃO DO TUBO COM ENCHIMENTO DO RASGO NO CONCRETO COM ARGAMASSA | PT | 25
13.2.4 | SEINFRA | ED-50027 | FORNECIMENTO E ASSENTAMENTO DE TUBO PVC RÍGIDO, ESGOTO, PBV - SÉRIE NORMAL, DN 50 MM (2"), INCLUSIVE CONEXÕES | M | 1.35
13.2.5 | SEINFRA | ED-50029 | FORNECIMENTO E ASSENTAMENTO DE TUBO PVC RÍGIDO, ESGOTO, PBV - SÉRIE NORMAL, DN 100 MM (4"), INCLUSIVE CONEXÕES | M | 81.31
13.2.6 | SEINFRA | ED-8845 | FORNECIMENTO E ASSENTAMENTO DE TUBO PVC RÍGIDO, VENTILAÇÃO, PBV - SÉRIE NORMAL, DN 50 MM (2"), INCLUSIVE CONEXÕES | M | 51.04
13.2.7 | SEINFRA | ED-49939 | CAIXA DE GORDURA PRÉ-FABRICADA SIMPLES VOL. 31 LITROS | u | 1
13.2.8 | SEINFRA | ED-50007 | CAIXA SIFONADA EM PVC COM GRELHA QUADRADA150 X 150 X 50 MM | u | 11
13.2.9 | SEINFRA | ED-49888 | CAIXA DE ESGOTO DE INSPEÇÃO/PASSAGEM EM ALVENARIA (60X60X85CM), REVESTIMENTO EM ARGAMASSA COM ADITIVO IMPERMEABILIZANTE, COM TAMPA DE CONCRETO, INCLUSIVE ESCAVAÇÃO, REATERRO E TRANSPORTE E RETIRADA DO MATERIAL ESCAVADO (EM CAÇAMBA) | u | 8
13.3 |  |  | PLUVIAL
13.3.1 | SEINFRA | ED-48669 | FORNECIMENTO E ASSENTAMENTO DE TUBO PVC RÍGIDO, DRENAGEM/PLUVIAL, PBV - SÉRIE NORMAL, DN 100 MM (4"), INCLUSIVE CONEXÕES | m | 73.3115
13.3.2 | SEINFRA | ED-49913 | CAIXA DE DRENAGEM (AREIA) DE INSPEÇÃO/PASSAGEM EM ALVENARIA (50X50X100CM), REVESTIMENTO EM ARGAMASSA COM ADITIVO IMPERMEABILIZANTE, COM TAMPA EM GRELHA, INCLUSIVE ESCAVAÇÃO, REATERRO E TRANSPORTE E RETIRADA DO MATERIAL ESCAVADO (EM CAÇAMBA) | u | 4
13.3.3 | SEINFRA | ED-50668 | CONDUTOR DE AP DO TELHADO EM TUBO PVC ESGOTO, INCLUSIVE CONEXÕES E SUPORTES, 100 MM | m | 11.6206
13.3.4 | SEINFRA | ED-49962 | RALO SEMI- HEMISFÉRICO TIPO ABACAXI D = 100 MM | u | 7
13.3.5 | SEINFRA | ED-50648 | CALHA DE CHAPA GALVANIZADA Nº.22 GSG,DESENVOLVIMENTO= 33 CM | m | 37.46
14 |  |  | LOUÇAS, APARELHOS SANITÁRIOS E ACESSÓRIOS
14.1 | SEINFRA | ED-48156 | ASSENTO BRANCO PARA VASO | u | 3
14.2 | SEINFRA | ED-50301 | BACIA SANITÁRIA (VASO) DE LOUÇA CONVENCIONAL, ACESSÍVEL (PCR/PMR), COR BRANCA, COM INSTALAÇÃO DE SÓCULO NA BASE DA BACIA ACOMPANHANDO A PROJEÇÃO DA BASE, NÃO ULTRAPASSANDO ALTURA DE 5CM, ALTURA MÁXIMA DE 46CM (BACIA+ASSENTO), INCLUSIVE ACESSÓRIOS DE FIXAÇÃO/VEDAÇÃO, VÁLVULA DE DESCARGA METÁLICA COM ACIONAMENTO DUPLO, TUBO DE LIGAÇÃO DE LATÃO COM CANOPLA, FORNECIMENTO, INSTALAÇÃO E REJUNTAMENTO, EXCLUSIVE ASSENTO | u | 3
14.3 | SEINFRA | ED-48343 | BANCADA EM GRANITO CINZA ANDORINHA E = 3 CM, APOIADA EM CONSOLE DE METALON 20 X 30 MM | m² | 12.2276
14.4 | SBC | 190316 | DUCHA REDONDA PAREDE BRANCA 8'' FAME COM REGISTRO | u | 1
14.5 | SEINFRA | ED-50316 | DUCHA HIGIÊNICA COM REGISTRO PARA CONTROLE DE FLUXO DE ÁGUA, DIÂMETRO 1/2" (20MM), INCLUSIVE FORNECIMENTO E INSTALAÇÃO | u | 5
14.6 | SBC | 190036 | TANQUE DE EXPURGO ACO INOXIDAVEL-TAMPA LAT. 500x500mm | u | 2
14.7 | SEINFRA | ED-48162 | BARRA DE APOIO EM AÇO INOX PARA P.N.E. L=90CM (VASO SANITÁRIO) | u | 4
14.8 | SEINFRA | ED-48163 | BARRA DE APOIO P.N.E. L = 40 CM (PORTA) | u | 2
14.9 | SEINFRA | ED-48167 | BARRA DE APOIO LAVATÓRIO DE CANTO, EM AÇO INOX POLIDO, DIAMETRO MINIMO 3 CM | u | 2
14.10 | SEINFRA | ED-48182 | DISPENSER EM PLÁSTICO PARA PAPEL TOALHA 2 OU 3 FOLHAS | u | 27
14.11 | SEINFRA | ED-48183 | PAPELEIRA PLASTICA TIPO DISPENSER PARA PAPEL HIGIENICO ROLAO | u | 5
14.12 | SEINFRA | ED-50281 | LAVATÓRIO DE LOUÇA BRANCA SEM COLUNA, TAMANHO PEQUENO, INCLUSIVE ACESSÓRIOS DE FIXAÇÃO, VÁLVULA DE ESCOAMENTO DE METAL COM ACABAMENTO CROMADO, SIFÃO DE METAL TIPO COPO COM ACABAMENTO CROMADO, FORNECIMENTO, INSTALAÇÃO E REJUNTAMENTO, EXCLUSIVE TORNEIRA E ENGATE FLEXÍVEL | u | 17
14.13 | SEINFRA | ED-48189 | SABONETEIRA PLASTICA TIPO DISPENSER PARA SABONETE LIQUIDO COM RESERVATORIO 1500 ML | u | 27
14.14 | SEINFRA | ED-50278 | CUBA EM AÇO INOXIDÁVEL DE EMBUTIR, AISI 304, APLICAÇÃO PARA PIA (560X330X115MM), NÚMERO 2, ASSENTAMENTO EM BANCADA, INCLUSIVE VÁLVULA DE ESCOAMENTO DE METAL COM ACABAMENTO CROMADO, SIFÃO DE METAL TIPO COPO COM ACABAMENTO CROMADO, FORNECIMENTO E INSTALAÇÃO | u | 11
14.15 | SEINFRA | ED-50330 | TORNEIRA METÁLICA PARA LAVATÓRIO, ACABAMENTO CROMADO, COM AREJADOR, APLICAÇÃO DE MESA, INCLUSIVE ENGATE FLEXÍVEL METÁLICO, FORNECIMENTO E INSTALAÇÃO | u | 15
14.16 | SEINFRA | ED-50323 | TORNEIRA METÁLICA PARA IRRIGAÇÃO/JARDIM, ACABAMENTO CROMADO, APLICAÇÃO DE PAREDE, INCLUSIVE FORNECIMENTO E INSTALAÇÃO | u | 4
14.17 | SEINFRA | ED-50326 | TORNEIRA METÁLICA PARA PIA, ACABAMENTO CROMADO, COM AREJADOR, APLICAÇÃO DE PAREDE, INCLUSIVE FORNECIMENTO E INSTALAÇÃO | u | 9
14.18 | SEINFRA | ED-50331 | TORNEIRA METÁLICA PARA TANQUE, ACABAMENTO CROMADO, INCLUSIVE ENGATE FLEXÍVEL METÁLICO, FORNECIMENTO E INSTALAÇÃO | u | 3
14.19 | SEINFRA | ED-50289 | TANQUE DE LOUÇA BRANCA COM COLUNA, CAPACIDADE 22 LITROS, INCLUSIVE ACESSÓRIOS DE FIXAÇÃO, FORNECIMENTO, INSTALAÇÃO E REJUNTAMENTO, EXCLUSIVE TORNEIRA, VÁLVULA DE ESCOAMENTO E SIFÃO | u | 3
14.20 | SEINFRA | ED-48169 | BEBEDOURO GEMINADO MG-F 80 INOX | u | 1
14.21 | SEINFRA | ED-50297 | BACIA SANITÁRIA (VASO) DE LOUÇA COM CAIXA ACOPLADA, COR BRANCA, INCLUSIVE ACESSÓRIOS DE FIXAÇÃO/VEDAÇÃO, ENGATE FLEXÍVEL METÁLICO, FORNECIMENTO, INSTALAÇÃO E REJUNTAMENTO | u | 2
14.22 | SEINFRA | ED-51151 | ESPELHO COM MOLDURA EM ALUMÍNIO PARA PNE (60 X 90)CM | u | 2
14.23 | SEINFRA | ED-51152 | ESPELHO (40X60CM) ESP.4MM INCLUSIVE FIXAÇÃO COM PARAFUSO FINESSON - FORNECIMENTO E INSTALAÇÃO | u | 3
14.24 | COMPOSIÇÃO | 4 | CHUVEIRO ELÉTRICO ACESSÍVEL 220V, POTÊNCIA 6500W, FORNECIMENTO E INSTALAÇÃO | u | 2
15 |  |  | PCIP
15.1 | SEINFRA | ED-50193 | EXTINTOR DE INCÊNDIO TIPO PÓ QUIMICO 2-A:20-B:C, CAPACIDADE DE 6 Kg | u | 3
15.2 | SEINFRA | ED-26989 | LUMINÁRIA DE EMERGÊNCIA DE BLOCOS AUTONÔMOS DE LED, COM AUTONOMIA DE 2H | u | 38
15.3 | SEINFRA | ED-50194 | MARCAÇÃO DE PISO PARA LOCALIZAÇÃO DE EXTINTOR, DIMENSÕES 100X100CM | u | 3
15.4 | SEINFRA | ED-50199 | PLACA FOTOLUMINESCENTE "E5" | u | 3
15.5 | SEINFRA | ED-50205 | PLACA FOTOLUMINESCENTE "S12"OU"S3"(SAÍDA) | u | 27
15.6 | SEINFRA | ED-50201 | PLACA FOTOLUMINESCENTE "S1" OU "S2"- (SAÍDA - DIREITA) | u | 6
15.7 | SEINFRA | ED-50180 | ACIONADOR MANUAL DE ALARME DE INCÊNDIO | u | 1
16 |  |  | REDE DE AR COMPRIMIDO
16.1 | SETOP | ED-50087 | FORNECIMENTO E ASSENTAMENTO DE TUBO DE COBRE CLASSE "A" SEM COSTURA SOLDÁVEL, INCLUSIVE CONEXÕES E SUPORTES, D = 1/2" | m | 47
16.2 | SETOP | ED-48274 | VÁLVULA DE ESFERA EM LATÃO, DIÂMETRO DE 1/2" NPT | u | 1
16.3 | SETOP | ED-48251 | COMPRESSOR SL/100 - 120PSI -8,3 BAR 100 LIBRAS | u | 1
17 |  |  | CLIMATIZAÇÃO
17.1 | SINAPI | 39664 | TUBO DE COBRE FLEXIVEL, D = 3/8 ", E = 0,79 MM, PARA AR-CONDICIONADO/ INSTALACOES GAS RESIDENCIAIS E COMERCIAIS | m | 66
17.2 | SBC | 203047 | CAIXA DE PASSAGEM PARA SPLIT 35x13x7cm DRENO INFERIOR DE PLASTICO | u | 11
17.3 | SETOP | ED-50079 | FORNECIMENTO E ASSENTAMENTO DE TUBO PVC RÍGIDO ROSCÁVEL, ÁGUA FRIA, DN 3/4" (25 MM), INCLUSIVE CONEXÕES | m | 33
17.4 | SBC | 070233 | VENTOKIT 80 BIVOLT | u | 1
17.5 | SBC | 070473 | DUTO ALUMINIZADO FLEXIVEL 100mm 4"" | m | 8
17.6 | SINAPI | 37459 | MANGUEIRA CRISTAL, LISA, PVC TRANSPARENTE, 3/4" X 2 MM DRENO AR CONDICIONADO | m | 11
18 |  |  | COMUNICAÇÃO VISUAL
18.1 | ORSE | 07721/ORSE | PLACA DE IDENTIFICAÇÃO EM AÇO ESCOVADO, 21X11CM - FORNECIMENTO E INSTALAÇÃO | UN | 32
18.2 | COTAÇÃO | 5 | LETRA CAIXA ACM CONFORME PROJETO (ORÇAMENTO DE ACORDO COM O NOME DA UBS) | UN | 1
19 |  |  | CFTV
19.1 | SETOP | ED-49318 | ELETRODUTO DE AÇO GALVANIZADO LEVE, INCLUSIVE CONEXÕES, SUPORTES E FIXAÇÃO DN 25 (1") | M | 13
19.2 | SETOP | ED-49071 | CONDULETE DE ALUMÍNIO, TIPO "C", DIÂMETRO DE SAÍDA 1" ( 25MM), EXCLUSIVE MÓDULO E PLACA, INCLUSIVE FIXAÇÃO | UN | 4
19.3 | SETOP | ED-48365 | CABO UTP 4 PARES CATEGORIA 6 COM REVESTIMENTO EXTERNO NÃO PROPAGANTE A CHAMA | M | 7
19.4 | SETOP | ED-48363 | CABO COAXIAL RG-59-75 OHMS | M | 10
19.5 | SBC | 68061 | REDE DE FIOS E CABOS PARA SONORIZACAO | M | 48
20 |  |  | DIVERSOS E LIMPEZA
20.1 | SEINFRA | ED-50266 | LIMPEZA FINAL PARA ENTREGA DA OBRA | m² | 960
20.2 | SEINFRA | ED-50437 | PLANTIO DE GRAMA ESMERALDA EM PLACAS, INCLUSIVE TERRA VEGETAL E CONSERVAÇÃO POR TRINTA (30) DIAS | m² | 547.38
20.3 | SEINFRA | ED-51141 | GUIA DE MEIO-FIO, EM CONCRETO COM FCK 15MPA, MOLDADA INLOCO, SEÇÃO 15X45CM, FORMA EM MADEIRA, EXCLUSIVE SARJETA, INCLUSIVE ESCAVAÇÃO, APILOAMENTO E TRANSPORTE COM RETIRADA DO MATERIAL ESCAVADO (EM CAÇAMBA) | m | 66
21 |  |  | ADMINISTRAÇÃO LOCAL |  |  |  |  | 0 | 0%
21.1 | SEINFRA | ED-21769 | ENGENHEIRO CIVIL DE OBRA JÚNIOR COM ENCARGOS COMPLEMENTARES | h
21.2 | SEINFRA | ED-21776 | ENCARREGADO GERAL DE OBRAS COM ENCARGOS COMPLEMENTARES | mês
21.3 | SEINFRA | ED-21780 | VIGIA NOTURNO COM ENCARGOS COMPLEMENTARES | mês

## CRONOGRAMA FÍSICO FINANCEIRO
CRONOGRAMA FÍSICO-FINANCEIRO
PREFEITURA MUNICIPAL DE BONFINÓPOLIS DE MINAS - MG |  |  | VALOR DO CONTRATO : | 0 |  |  |  | DATA:22/12/2023
OBRA: CONSTRUÇÃO DE UMA UBS TIPO I ALVENARIA |  |  | ENDEREÇO: RUA ALAMEDA OZIAS GOMES DA SOUZA, S/N, BAIRRO JARDIM CINELÂNDIA- BONFINÓPOLIS DE MINAS – MG, CEP 38.650-000 |  |  |  |  | PRAZO DA OBRA: |  | 06 MESES
ITEM | CÓDIGO | ETAPAS/DESCRIÇÃO | FÍSICO/ FINANCEIRO | TOTAL ETAPAS | MÊS 1 | MÊS 2 | MÊS 3 | MÊS 4 | MÊS 5 | MÊS 6 | TOTAL
1 | PRC-001 | PROJETOS COMPLEMENTARES | Físico %
Financeiro
2 | MOB-001 | CANTEIRO DE OBRAS E MOBILIZAÇÃO | Físico %
Financeiro
3 | FES-001 | FUNDAÇÃO E ESTRUTURA | Físico %
Financeiro
4 | ALV-001 | ALVENARIA - VEDAÇÃO | Físico %
Financeiro
5 | IMP-001 | IMPERMEABILIZAÇÃO | Físico %
Financeiro
6 | COB-001 | COBERTURA | Físico %
Financeiro
7 | REV-001 | REVESTIMENTOS - PISOS, PAREDES E TETOS | Físico %
Financeiro
8 | SOP-001 | SOLEIRAS E PEITORIS | Físico %
Financeiro
9 | ESQ-001 | ESQUADRIAS | Físico %
Financeiro
10 | ELE-001 | INSTALAÇÕES ELÉTRICAS | Físico %
Financeiro
11 | EQL-001 | EQUIPAMENTOS DE DADOS E LÓGICA | Físico %
Financeiro
12 | SPDA-001 | SPDA | Físico %
Financeiro
13 | HID-001 | INSTALAÇÕES HIDROSSANITÁRIAS | Físico %
Financeiro
14 | LAA-001 | LOUÇAS, APARELHOS SANITÁRIOS E ACESSÓRIOS | Físico %
Financeiro
15 | PCIP-001 | PCIP | Físico %
Financeiro
16 | AR-001 | REDE DE AR COMPRIMIDO | Físico %
Financeiro
17 | CLI-001 | CLIMATIZAÇÃO | Físico %
Financeiro
18 | COV-001 | COMUNICAÇÃO VISUAL | Físico %
Financeiro
19 | CFTV-001 | CFTV | Físico %
Financeiro
20 | DIV-001 | DIVERSOS E LIMPEZA | Físico %
Financeiro
21 | ADM-001 | ADMINISTRAÇÃO LOCAL | Físico %
Financeiro
TOTAL |  |  | Físico %
Financeiro

## BDI-COM DESONERAÇÃO
PREFEITURA MUNICIPAL DE BONFINÓPOLIS DE MINAS - MG
OBRA: CONSTRUÇÃO DE UMA UBS TIPO I ALVENARIA | [7 empty] | DATA:22/12/2023
ENDEREÇO: RUA ALAMEDA OZIAS GOMES DA SOUZA, S/N, BAIRRO JARDIM CINELÂNDIA- BONFINÓPOLIS DE MINAS – MG, CEP 38.650-000
DEMONSTRATIVO DO BDI - COM DESONERAÇÃO - OBRA DE EDIFICAÇÃO
BDI (CONFORME ACÓRDÃO Nº 2622/13 e LEI Nº 13.161 DE 31/08/15)
DISCRIMINAÇÃO DAS PARCELAS | SIG. (1) | CONSTRUÇÃO DE EDIFÍCIOS | [6 empty] | INC. (5) | INTERVALO DE REFERÊNCIA DO ACÓRDÃO 2622/2013 DO TCU
|  | ISS (2) |  |  |  | DIFERENCIADO
|  | 2% | 3% | 4% | 5% | MATERIAL (3) | SERVIÇO TERCEIRIZADO (4) (ISS=5%)
CUSTO DIRETO | CD | 100% | 100% | 100% | 100% | 100%
ADMINISTRAÇÃO CENTRAL | AC | 5.5% | 5.5% | 5.5% | 5.5% | 3.42% |  |  | CD
LUCRO BRUTO | L | 7.5% | 7.5% | 7.5% | 7.5% | 4.94% |  |  | CD
DESPESAS FINANCEIRAS | DF | 0.93% | 0.93% | 0.93% | 0.93% | 0.934% |  |  | CD
SEGUROS, GARANTIAS E RISCO |  | 2.27% | 2.27% | 2.27% | 2.27% | 1.29% |  |  | CD
SEGUROS + GARANTIAS | S | 1% | 1% | 1% | 1% | 0.53% |  |  | CD
RISCO(*) | R | 1.27% | 1.27% | 1.27% | 1.27% | 0.76% |  |  | CD
TRIBUTOS | I | 4.65% | 5.15% | 5.65% | 6.15% | 3.65% |  |  | PV
ISS | ISS(2) | 1% | 1.5% | 2% | 2.5% | - |  |  | PV
PIS | PIS | 0.65% | 0.65% | 0.65% | 0.65% | 0.65% |  |  | PV
COFINS | - | 3% | 3% | 3% | 3% | 3% |  |  | PV
CPRB | INSS | 4.5% | 4.5% | 4.5% | 4.5% | 4.5% |  |  | PV
FÓRMULA DO BDI |  | (1 + (AC + S + G + R)) x (1 + DF) x (1 + L)
(1 - (I + CPRB))
BDI (NUMERADOR)
BDI (DENOMINADOR)
BDI |  | #DIV/0! | #DIV/0! | #DIV/0!
OBSERVAÇÕES
(1) SIGLA. (2) QUANTO AO ISS O TCU ORIENTA OBSERVAR A LEGISLAÇÃO DO MUNICÍPIO. NO REFERIDO ACÓRDÃO O TCU PARTIU DA PREMISSA DE INCIDÊNCIA DO ISS EM 50% DO PREÇO DE VENDA, COM PERCENTUAIS DE 2%, 3%, 4% E 5%. (3) BDI DIFERENCIADO A SER APLICADO EM CASOS DE FORNECIMENTO DE MATERIAIS E EQUIPAMENTOS. EX. ELEVADOR, ESCADAS ROLANTES, EQUIPAMENTOS DE REFRIGERAÇÃO ETC. (4) BDI DIFERENCIADO A SER APLICADO PARA SERVIÇOS TERCEIRIZADOS. (5) INCIDÊNCIA.
Fonte: Tabela SEINFRA - agosto/2023 - Com desoneração

## COMPOSIÇÕES
PREFEITURA MUNICIPAL DE BONFINÓPOLIS DE MINAS - MG
|  |  |  | Bancos |  | B.D.I.
|  |  | OBRA: CONSTRUÇÃO DE UMA UBS TIPO I ALVENARIA | SEINFRA/REGIÃO TRIÂNGULO E ALTO PARANAÍBA AGOSTO/2023 COM DESONERAÇÃO; SEINFRA/REGIÃO TRIÂNGULO E ALTO PARANAÍBA JANEIRO/2023 COM DESONERAÇÃO; SBC/REGIÃO UBERLÂNDIA 12/2023; SINAPI/MINAS GERAIS 11/2023 COM DESONERAÇÃO; ORSE 10/2023-1 |  | 0% | Adotado BDI "CONSTRUÇÃO DE EDIFÍCIOS" da planilha de preços SEINFRA/REGIÃOTRIÂNGULO E ALTO PARANAÍBA AGOSTO/2023 COM DESONERAÇÃO
DATA:22/12/2023
|  |  | ENDEREÇO: RUA ALAMEDA OZIAS GOMES DA SOUZA, S/N, BAIRRO JARDIM CINELÂNDIA- BONFINÓPOLIS DE MINAS – MG, CEP 38.650-000 |  |  |  | FORMA DE EXECUÇÃO: ( )DIRETA (X)INDIRETA
Orçamento Sintético
12.5 | Código | Banco | Descrição | Tipo | Und | Quant. | Valor Unit | Total
| 1 | COMPOSIÇÃO | PARAFUSO DE FENDA AUTOATARRACHANTE EM AÇO INOX Ø4,2 x 32mm. REF.: TERMOTECNICA OU EQUIVALENTE - FORNECIMENTO E INSTALAÇÃO |  | UN | 1 |  | 0
| ED-50373 | SETOP | ELETRICISTA COM ENCARGOS COMPLEMENTARES | ED- | H | 0.01
| ED-50362 | SETOP | AJUDANTE DE ELETRICISTA COM ENCARGOS COMPLEMENTARES | ED- | H | 0.01
| 40552 | SINAPI | PARAFUSO, AUTO ATARRACHANTE, CABECA CHATA, FENDA SIMPLES, 1/4 (6,35 MM) X 25 MM | Material | CENTO | 0.01
12.21 | Código | Banco | Descrição | Tipo | Und | Quant. | Valor Unit | Total
| 2 | COMPOSIÇÃO | CONECTOR METALICO TIPO PARAFUSO FENDIDO (SPLIT BOLT) 50mm |  | UN | 1 |  | 0
| ED-50362 | SETOP | AJUDANTE DE ELETRICISTA COM ENCARGOS COMPLEMENTARES | ED- | H | 0.029333
| ED-50373 | SETOP | ELETRICISTA COM ENCARGOS COMPLEMENTARES | ED- | H | 0.029333
| 7145 | SBC | CONECTOR METALICO TIPO PARAFUSO FENDIDO (SPLIT BOLT) 50mm | Material | UN | 1
13.1.3 | Código | Banco | Descrição | Tipo | Und | Quant. | Valor Unit | Total
| 3 | COMPOSIÇÃO | PONTO DE EMBUTIR PARA ÁGUA FRIA EM TUBO DE PVC RÍGIDO SOLDÁVEL, DN 25MM (3/4"), EMBUTIDO NA ALVENARIA COM DISTÂNCIA DE ATÉ CINCO (5) METROS DA TOMADA DE ÁGUA, INCLUSIVE CONEXÕES E FIXAÇÃO DO TUBO COM ENCHIMENTO DO RASGO NA ALVENARIA/CONCRETO COM ARGAMASSA |  | PT
| ED-50704 | SETOP | ENCHIMENTO DE RASGO EM ALVENARIA/CONCRETO COM ARGAMASSA, DIÂMETROS DE 15MM A 25MM (1/2" A 1"), INCLUSIVE ARGAMASSA, TRAÇO 1:2:8 (CIMENTO, CAL E AREIA), PREPARO MECÂNICO | ED- | M
| ED-50707 | SETOP | RASGO EM ALVENARIA PARA PASSAGEM DE ELETRODUTO/TUBULAÇÃO, DIÂMETROS DE 15MM A 25MM (1/2" A 1"), EXCLUSIVE ENCHIMENTO | ED- | M
| ED-50019 | SETOP | FORNECIMENTO E ASSENTAMENTO DE TUBO PVC RÍGIDO SOLDÁVEL, ÁGUA FRIA, DN 25 MM (3/4"), INCLUSIVE CONEXÕES | ED- | M
14.24 | Código | Banco | Descrição | Tipo | Und | Quant. | Valor Unit | Total
| 4 | COMPOSIÇÃO | CHUVEIRO ELÉTRICO ACESSÍVEL 220V, POTÊNCIA 6500W, FORNECIMENTO E INSTALAÇÃO | ED- | UN
| ED-50363 | SETOP | AJUDANTE DE BOMBEIRO/ENCANADOR COM ENCARGOS COMPLEMENTARES | ED- | H
| ED-50374 | SETOP | BOMBEIRO/ENCANADOR COM ENCARGOS COMPLEMENTARES | ED- | H
| MATED-11624 | SETOP | FITA DE VEDAÇÃO PARA TUBOS E CONEXÕES ROSCÁVEIS (LARGURA: 12 MM) | Material | M
|  | COTAÇÃO | CHUVEIRO ACESSÍVEL | Equipamento | UN
18.2 | Código | Banco | Descrição | Tipo | Und | Quant. | Valor Unit | Total
| 5 | COTAÇÃO | LETRA CAIXA ACM CONFORME PROJETO (ORÇAMENTO DE ACORDO COM O NOME DA UBS) | SEDI - SERVIÇOS DIVERSOS | UN | 1
|  | COTAÇÃO | LETRA CAIXA EM ACM CONFORME PROJETO | Material | UN | 1